## Worksheet
EX-BNS 40S-12Z-C 5,0M
| Explosion protection for ATEX Zones 2 and 22 Stainless steel enclosure 88 mm x 27 mm x 14,5 mm Concealed mounting possible | Insensitive to transverse misalignment no mechanical wear Suitable for food processing industry Cable connection suitable for the food industry
Exemple de commande
Product type description | EX-BNS 40S-12Z-C 5,0M
Article number (order number) | 103002175
EAN (European Article Number) | 4030661428482
eCl@ss number, version 12.0 | 27-27-44-01
eCl@ss number, version 11.0 | 27-27-24-02
eCl@ss number, version 9.0 | 27-27-24-02
ETIM number, version 7.0 | EC002544
ETIM number, version 6.0 | EC002544
Protection antidéflagrante
Explosion protection: regulations | EN IEC 60079-0 EN IEC 60079-15 EN 60079-31
Explosion protection zones | 2 22
Explosion protection category | 3G 3D
Explosion protection designation | EX II 3G Ex nA nC IIC T6 Gc EX II 3D Ex tc IIIC T80°C Dc X
Manufacturer declaration | ATEX Zone 2 et 22
Caractéristiques globales
Standards | BG-GS-ET-14 EN IEC 60947-5-3
Housing construction form | Bloc
Installation conditions (mechanical) | non affleuré
Housing material | Acier inoxydable (V4A)
Gross weight | 400 g
Données générales - Caractéristiques
Coding | Oui
Short circuit detection | Oui
Cross-circuit detection | Oui
Concealed, threaded holes on the back | Oui
Prerequisite evaluation unit | Oui
Number of normally closed (NC) | 2
Number of normally open (NO) | 1
Classification
Standards | EN ISO 13849-1
Mission time | 20 Year(s)
Classification de sécurité - Sorties de sécurité
B10D- Value Normally-closed contact/Normally open contact (NC/NO) | 25 000 000 Operations
Données mécaniques
Active area | latéral
Actuating element | Aimant
Impact energy, maximum | 7 J
Direction of motion | Frontale par rapport à la face active
Données mécaniques - Distances de commutation selon EN IEC 60947-5-3
Assured switching distance &quot;ON&quot; Sao | 8 mm
Assured switching distance &quot;OFF&quot; Sar | 18 mm
Données mécaniques – technique de connexion
Length of cable | 5 m
Termination | Câble
Wire cross-section | 0,25 mm2
Wire cross-section | 23 AWG
Material of the Cable mantle | LiYY
Données mécaniques - Dimensions
Length of sensor | 14,5 mm
Width of sensor | 88 mm
Height of sensor | 27 mm
Conditions ambiantes
Degree of protection | IP65 IP67
Ambient temperature | -20 ... +60 °C
Storage and transport temperature | -25 ... +80 °C
Resistance to vibrations | 10…55 Hz, amplitude 1 mm
Restistance to shock | 30 g / 11 ms
Données électriques
Required rated short-circuit current | 100 A
Switching voltage, maximum | 24 VAC
Switching voltage, maximum | 24 VDC
Switching current, maximum | 0,25 A
Switching capacity, maximum | 3 W
Switching element | 1 contact NO, 2 contacts NF
Switching frequency, maximum | 5 Hz
Données électriques - Sortie numérique
Design of control elements | Autres, contact Reed
Inclus dans la livraison
Scope of delivery | Actuator must be ordered separately.
Accessoires
Recommendation (actuator) | BPS 40S-2 BPS 40S-1-C BPS 40S-2-C
Recommended safety switchgear | SRB-E-301ST SRB-E-201LC
Remarque
Note (General) | Symboles des contacts, protecteur fermé. La configuration des contacts pour les versions avec ou sans LED est identique.
Exemple de câblage
Note (Wiring diagram) | Le contact S21-S22 doit être intégré dans le circuit de sécurité.
Schmersal Canada Ltd., 29 Centennial Road, Unit 1, Orangeville, Ontario L9W 1R1 Canada
Les données et les valeurs ont été soigneusement vérifiées. Les illustrations peuvent être différentes de l'original. Vous trouverez d'avantage de caractéristiques techniques dans les manuels d’instructions. Sous réserve de modifications techniques et errata.
Généré le: 2024-12-29 11 h 26