## Worksheet
AZM 161 B ST2-AS R
| Solenoid interlock Thermoplastic enclosure High holding force 2000 130 mm x 90 mm x 30 mm | Interlock with protection against incorrect locking. Double-insulated Long life Integrated AS-Interface
Exemple de commande
Product type description | AZM 161 B ST2-AS R
Article number (order number) | 101210667
EAN (European Article Number) | 4030661405544
eCl@ss number, version 12.0 | 27-27-26-03
eCl@ss number, version 11.0 | 27-27-26-03
eCl@ss number, version 9.0 | 27-27-26-03
ETIM number, version 7.0 | EC002593
ETIM number, version 6.0 | EC002593
Homologations - Règlementations
Certificates | TÜV cULus ASi-SaW
Caractéristiques globales
Standards | EN IEC 62026-2 EN ISO 13849-1 EN IEC 60947-5-1 EN IEC 61508
Coding level according to EN ISO 14119 | faible
Working principle | électromécanique
Housing material | Plastique, thermoplastique renforcé de fibres de verre, auto-extinguible
Reaction time, maximum | 100 ms
Gross weight | 495 g
Données générales - Caractéristiques
Power to unlock | Oui
Actuator monitored | Oui
Manual release | Oui
Integral system diagnostics, status | Oui
Number of actuating directions | 3
Classification
Vorschriften | EN ISO 13849-1 EN IEC 61508
Performance Level, up to | c
Category | 1
PFH value | 1,14 x 10⁻⁶ /h
Note (PFH-value) | jusqu'à max. 100 000 manoeuvres/an
Safety Integrity Level (SIL), suitable for applications in | 1
Mission time | 20 Year(s)
Classification de sécurité - Exclusion de défauts
Please note: | Utilisable si l&apos;exclusion d&apos;une défaillance dangereuse de la mécanique à 1 canal est autorisée et si une protection antifraude suffisante est garantie.
Performance Level, up to | d
Category | 3
PFH value | 1,01 x 10⁻⁷ /h
Note (PFH-value) | jusqu'à max. 100 000 manoeuvres/an
Safety Integrity Level (SIL), suitable for applications in | 2
Mission time | 20 Year(s)
Données mécaniques
Mechanical life, minimum | 1 000 000 Operations
Actuating play in direction of actuation | 5,5 mm
Holding force FZh in accordance with EN ISO 14119 | 2 000 N
Holding force Fmax, maximum | 2 600 N
Latching force | 30 N
Actuating speed, maximum | 2 m/s
Mounting | Vis
Type of the fixing screws | 3x M6
Données mécaniques – technique de connexion
Connector position | Droite
Termination | Connecteur intégré M12, 4 pôles, codage A
Données mécaniques - Dimensions
Length of sensor | 30 mm
Width of sensor | 130 mm
Height of sensor | 90 mm
Conditions ambiantes
Degree of protection | IP67
Ambient temperature | -25 ... +60 °C
Storage and transport temperature | -25 ... +85 °C
Relative humidity, minimum | 30 %
Relative humidity, maximum | 95 %
Note (Relative humidity) | sans condensation non givrant
Resistance to vibrations | 10 … 150 Hz, amplitude 0,35 mm
Restistance to shock | 30 g / 11 ms
Protection class | II
Permissible installation altitude above sea level, maximum | 2 000 m
Conditions ambiantes - Valeur d'isolation
Rated insulation voltage Ui | 32 VDC
Rated impulse withstand voltage Uimp | 0,8 kV
Overvoltage category | III
Degree of pollution | 3
Données électriques
Maximale Schalthäufigkeit | 1 000 /h
Données électriques - AS-Interface
AS-i Current consumption, maximum | 250 mA
Données électriques - spécification AS-interface
AS-i Specification | Safety-esclave
AS-i Version | V 2.1
AS-i Profile | S-7.B.F.E
AS-i, IO-Code | 0x7
AS-i, ID-Code | 0xB
AS-i, ID-Code1 | 0xF
AS-i, ID-Code2 | 0xE
AS-i Input, Channel 1 | Bits de données DI 0/DI 1 = transmission de code dynamique
AS-i Input, Channel 2 | Données de bits DI 2/ DI 3 = transmission de code dynamique
AS-i Outputs, DO 0 | Commande de la bobine
AS-i Outputs, DO 1 | Sans fonction
AS-i Outputs, DO 2 | Sans fonction
AS-i Outputs, DO 3 | Sans fonction
AS-i Parameter bits, P0 | Actionneur détecté
AS-i Parameter bits, P1 | Interverrouillage verrouillé
AS-i Parameter bits, P2 | Tension de la bobine dans la plage de tolérance
AS-i Parameter bits, P3 | Défaut - verrouillage/déverrouillage de l'interverrouillage bloqué
Note (AS-i Parameter bits) | Régler les sorties paramètres sur "1111" (0xF) FID: défaut périphérie
AS-i Input module address | 0
Note (AS-i Input module address) | Préréglée sur l'adresse 0, modifiable via le maître AS-Interface ou l’appareil d’adressage portative
Indication d&apos;état par
Note (LED switching conditions display) | (1) LED jaune: Canal 2 / AS-i SaW Bit 2.3 (2) LED verte/rouge (LED AS-i duo): Tension d'alimentation / erreur de communication / adresse de l'esclave = 0 ou défaut périphérique (3) LED jaune: Canal 1 / AS-i SaW Bit 0.1
Données diverses
Note (applications) | protecteur coulissant protecteur amovible protecteur pivotant
Affectation des broches
PIN 1 | AS-i +
PIN 2 | n.c.
PIN 3 | AS-Interface -
PIN 4 | n.c.
Inclus dans la livraison
Scope of delivery | Actuator must be ordered separately.
Remarque
Note (General) | Les dispositifs d'interverrouillage à ouverture hors tension ne doivent être utilisés que dans des cas particuliers, après une minutieuse évaluation du risque: en cas de la perte de l'alimentation électrique ou une coupure par le sectionneur principal, le dispositif de protection peut être immédiatement ouvert.
Note (Manual release) | Pour entretien, ajustage etc. Pour le déverrouillage manuel avec clef trois pans M5, disponible comme accessoire
Schmersal Canada Ltd., 29 Centennial Road, Unit 1, Orangeville, Ontario L9W 1R1 Canada
Les données et les valeurs ont été soigneusement vérifiées. Les illustrations peuvent être différentes de l'original. Vous trouverez d'avantage de caractéristiques techniques dans les manuels d’instructions. Sous réserve de modifications techniques et errata.
Généré le: 2025-02-24 09 h 40