## Worksheet
A-K12P-M12-S-G-5M-BK-2-X-A-4-69
Pre-wired cable 12-pole
Exemple de commande
Product type description | A-K12P-M12-S-G-5M-BK-2-X-A-4-69
Article number (order number) | 103055641
EAN (European Article Number) | 4030661646978
Homologations - Règlementations
Certificates | cULus
Caractéristiques globales
Standards | EN IEC 61076-2-101
Gross weight | 223 g
Données générales - Caractéristiques
Halogen free | Oui
Number of cable wires | 12
Données mécaniques
Tightening torque, maximum | 1 Nm
Données mécaniques – technique de connexion
Length of cable | 5 m
Wire cross-section | 0,14 mm2
Cable diameter | 5,6 mm
Bending radius (fixed) | 5 x Ø-cable
Colour of the Cable mantle | Noir
Material of the Cable mantle | PUR
Données mécaniques - Connecteur côté A
Connector typ | Female connector, M12
Design | droit
Connector coding | A
Connector latching | Fermeture vissée
Material of the gland | Métal, CuZn, nickelé
Material of the handle | Plastique, TPU
Colour of the handle | Noir
Conditions ambiantes
Degree of protection | IP65 IP67 IP69
Données électriques
Thermal test current | 1,5 A
Rated operating voltage | 30 VAC
Rated operating voltage | 30 VDC
Operating current | 1 500 mA
Affectation des broches
PIN 1 | marron
PIN 2 | bleu
PIN 3 | Blanc
PIN 4 | vert
PIN 5 | rose
PIN 6 | jaune
PIN 7 | noir
PIN 8 | gris
PIN 9 | rouge
PIN 10 | violet
PIN 11 | gris-rose
PIN 12 | rouge-bleu
Schmersal Canada Ltd., 29 Centennial Road, Unit 1, Orangeville, Ontario L9W 1R1 Canada
Les données et les valeurs ont été soigneusement vérifiées. Les illustrations peuvent être différentes de l'original. Vous trouverez d'avantage de caractéristiques techniques dans les manuels d’instructions. Sous réserve de modifications techniques et errata.
Généré le: 2025-03-25 23 h 23