## Worksheet
MS-MSL-SG
Muting mounting set L version consisting of 2 aluminium profiles (20x20x400mm) attached to the SG with 2 SG U-brackets
Exemple de commande
Product type description | MS-MSL-SG
Article number (order number) | 103055510
EAN (European Article Number) | 4030661646060
Caractéristiques globales
Material | Aluminium
Données mécaniques - Dimensions
Length | 400 mm
Width | 20 mm
Height | 20 mm
Schmersal Canada Ltd., 29 Centennial Road, Unit 1, Orangeville, Ontario L9W 1R1 Canada
Les données et les valeurs ont été soigneusement vérifiées. Les illustrations peuvent être différentes de l'original. Vous trouverez d'avantage de caractéristiques techniques dans les manuels d’instructions. Sous réserve de modifications techniques et errata.
Généré le: 2024-11-09 07 h 27