## Worksheet
TV8S 335-11Z-M20
Metal enclosure Good resistance to oil and petroleum spirit Actuator heads can be repositioned by 4 x 90° 40,5 mm x 107 mm x 65,3 mm Actuator shaft can be turned 360°
Exemple de commande
Product type description | TV8S 335-11Z-M20
Article number (order number) | 151155141
EAN (European Article Number) | 4030661175492
eCl@ss number, version 12.0 | 27-27-06-09
eCl@ss number, version 11.0 | 27-27-06-09
eCl@ss number, version 9.0 | 27-27-06-09
ETIM number, version 7.0 | EC002591
ETIM number, version 6.0 | EC002591
Caractéristiques globales
Housing material | alliage léger,injecté
Housing coating material | laquée
Gross weight | 265 g
Classification
Standards | BG-GS-ET-15 EN ISO 13849-1 EN IEC 60947-5-1
Mission time | 20 Year(s)
Classification de sécurité - Sorties de sécurité
B10D Normally-closed contact (NC) | 20 000 000 Operations
Données mécaniques
Actuating element | Autres
Mechanical life, minimum | 1 000 000 Operations
Positive break angle | 7 °
Positive break torque | 0,6 Nm
Données mécaniques – technique de connexion
Termination | Raccord fileté M20 x 1.5
Données mécaniques - Connecteur côté B
Connector typ | connecteur femelle
Données mécaniques - Dimensions
Length of sensor | 65,3 mm
Width of sensor | 40,5 mm
Height of sensor | 107 mm
Conditions ambiantes
Degree of protection | IP67
Conditions ambiantes - Valeur d'isolation
Rated insulation voltage Ui | 500 V
Rated impulse withstand voltage Uimp | 6 kV
Données électriques
Thermal test current | 10 A
Utilisation category AC-15 | 230 VAC
Utilisation category AC-15 | 4 A
Utilisation category DC-13 | 24 VDC
Utilisation category DC-13 | 4 A
Switching element | Contact de rupture
Switching principle | contacts à action dépendante
Maximum switching frequency | 1 000 /h
Material of the contacts, electrical | Argent
Remarque
Note (General) | 8 plans d'actionnement sont possibles en retournant la tête de 4 x 90°. Utiliser un tournevis Torx T10. La tête d'actionnement ne se sépare pas après démontage des vis, par conséquent l'interrupteur ne peut pas être fraudé. Facilités de réglage: Vis pointeau pour fixer, axe prépercé pour goupillage Accouplement à double cardan pour compenser tout défaut d'alignement (seulement pour trou d'axe 10 mm)
Schmersal Canada Ltd., 29 Centennial Road, Unit 1, Orangeville, Ontario L9W 1R1 Canada
Les données et les valeurs ont été soigneusement vérifiées. Les illustrations peuvent être différentes de l'original. Vous trouverez d'avantage de caractéristiques techniques dans les manuels d’instructions. Sous réserve de modifications techniques et errata.
Généré le: 2025-01-09 22 h 06