## Worksheet
CLP110
single elements Snap-on mounting
Exemple de commande
Product type description | CLP110
Article number (order number) | 103040379
EAN (European Article Number) | 4030661553733
eCl@ss number, version 12.0 | 27-37-13-02
eCl@ss number, version 11.0 | 27-37-13-02
eCl@ss number, version 9.0 | 27-37-13-02
ETIM number, version 7.0 | EC000041
ETIM number, version 6.0 | EC000041
Homologations - Règlementations
Certificates | cULus
Caractéristiques globales
Standards | EN IEC 60947-5-1 EN IEC 60947-1
Climatic stress | EN 60068-2-30
Versions | élément de contact
Design | Ronde
Housing material | Plastique, thermoplastique, auto-extinguible
Gross weight | 10 g
Données générales - Caractéristiques
Probing possible | Oui
Données mécaniques
Mechanical lifetime, minimum | 5.000.000 Operations
Actuating force, maximum | 8 N
Mounting | Support de contact
Données mécaniques – technique de connexion
Cable section, minimum | 0,5 mm², rigide 0,5 mm², flexible
Cable section, maximum | 2,5 mm², rigide 1,5 mm², flexible
Note | Toutes les indications relatives à la section du câble sont embouts compris.
Tightening torque of Clips | 1 Nm
Terminal (mechanical) | Raccord fileté
Données mécaniques - Dimensions
Length | 44 mm
Width | 9 mm
Height | 27 mm
Conditions ambiantes
Degree of protection of the switch rooms | IP40
Degree of protection of clips or terminals | IP20
Relative humidity, maximum | 93 %
Note (Relative humidity) | sans condensation non givrant
Resistance to vibrations | 10 … 150 Hz, avec 20 g
Restistance to shock | 30 g / 18 ms
Permissible installation altitude above sea level, maximum | 2.000 m
Ambient temperature, switch element, maximum | +60 °C
Ambient temperature, switch element, minimum | -25 °C
Conditions ambiantes - Valeur d'isolation
Rated insulation voltage Ui | 500 V
Rated impulse withstand voltage Uimp | 2,5 kV
Degree of pollution | 3
Données électriques
Thermal test current | 6 A
Utilisation category AC-15 | 250 VAC
Utilisation category AC-15 | 6 A
Utilisation category DC-13 | 24 VDC
Utilisation category DC-13 | 3 A
Suitable for low-voltages | ≥ 5 V / ≥ 1 mA
Note (Switching element) | avec double rupture
Switching principle | contacts à action dépendante
Maximale Schalthäufigkeit | 1.200 /h
Material of the contacts, electrical | Argent
Switching element | Normally open contact (NO)
Contact labelling | 3 - 4
Données diverses
Note (applications) | Boîtier de distribution de sécurité avec E/S décentralisées Boîtier de distribution de sécurité avec E/S décentralisées
Schmersal Canada Ltd., 29 Centennial Road, Unit 1, Orangeville, Ontario L9W 1R1 Canada
Les données et les valeurs ont été soigneusement vérifiées. Les illustrations peuvent être différentes de l'original. Vous trouverez d'avantage de caractéristiques techniques dans les manuels d’instructions. Sous réserve de modifications techniques et errata.
Généré le: 2025-10-11 22 h 41