## Worksheet
HML-BL-WS
hygienic design 360° radiating all around blue, visible sealing elements
Exemple de commande
Product type description | HML-BL-WS
Article number (order number) | 103039523
EAN (European Article Number) | 4030661617589
eCl@ss number, version 12.0 | 27-37-12-11
eCl@ss number, version 11.0 | 27-37-12-11
eCl@ss number, version 9.0 | 27-37-12-11
ETIM number, version 7.0 | EC000223
ETIM number, version 6.0 | EC000223
Homologations - Règlementations
Certificates | cULus hygiene tested
Caractéristiques globales
Standards | EN IEC 60947-5-1 EN IEC 60947-1 DIN EN 1672-2
Versions | Indicator lights Montage sur plaque frontale
Design | Ronde Calotte plate
Installation conditions (mechanical) | au choix
Sealing type | Membrane Joints labiaux
Material of the dome | Plastique
Colour of the dome | Blanc
Colour of the bellows | bleu
Gross weight | 27 g
Données générales - Caractéristiques
Illuminable | Oui
Mounting flange | Oui
Fully insulated | Oui
Données mécaniques
Mounting | Ecrou central
Tightening torque of nuts, maximum | 4 Nm
Données mécaniques - Dimensions
Mounting height | 10 mm
Note (Mounting height) | Height in front of the front panel.
Mounting depth | 51 mm
Note (Mounting depth) | Depth behind front panel including light element
Diameter total | 44,5 mm
diameters for the actuating heads | 45 mm
Mounting diameter | 22,3 mm
Thickness, of the front panel, minimum | 1,5 mm
Thickness of the front panel, maximum | 6 mm
Spacing | 65 x 65 mm
Conditions ambiantes
Degree of protection | IP67 IP69K
Ambient temperature | -25 ... +80 °C
Indication d&apos;état par
Note (Integral System Diagnostics, status ) | pour 24VAC/DC
Inclus dans la livraison
Note (scope of delivery, number and type) | Scope of delivery with contact carrier SMF
Schmersal Canada Ltd., 29 Centennial Road, Unit 1, Orangeville, Ontario L9W 1R1 Canada
Les données et les valeurs ont été soigneusement vérifiées. Les illustrations peuvent être différentes de l'original. Vous trouverez d'avantage de caractéristiques techniques dans les manuels d’instructions. Sous réserve de modifications techniques et errata.
Généré le: 2025-06-01 13 h 09