## Worksheet
CLP001
single elements Snap-on mounting
Exemple de commande
Product type description | CLP001
Article number (order number) | 103040380
EAN (European Article Number) | 4030661553719
eCl@ss number, version 12.0 | 27-37-13-02
eCl@ss number, version 11.0 | 27-37-13-02
eCl@ss number, version 9.0 | 27-37-13-02
ETIM number, version 7.0 | EC000041
ETIM number, version 6.0 | EC000041
Caractéristiques globales
Versions | Élément lumineux
Design | Ronde
Housing material | Plastique
Gross weight | 11 g
Données générales - Caractéristiques
Probing possible | Oui
Données mécaniques
Mounting | Support de contact
Données mécaniques – technique de connexion
Termination | Bornes à vis
Cable section, minimum | 0,5 mm², rigide 0,5 mm², flexible
Cable section, maximum | 2,5 mm², rigide 1,5 mm², flexible
Note | Toutes les indications relatives à la section du câble sont embouts compris.
Tightening torque of Clips | 1 Nm
Données mécaniques - Dimensions
Length | 44 mm
Width | 9 mm
Height | 31 mm
Conditions ambiantes
Degree of protection of clips or terminals | IP20
Données électriques
Rated operating voltage | 250 VAC
Données diverses
Note (applications) | Boîtier de distribution de sécurité avec E/S décentralisées Boîtier de distribution de sécurité avec E/S décentralisées
Inclus dans la livraison
Note (scope of delivery, number and type) | Les éléments lumineux sont à commander en option
Schmersal Canada Ltd., 29 Centennial Road, Unit 1, Orangeville, Ontario L9W 1R1 Canada
Les données et les valeurs ont été soigneusement vérifiées. Les illustrations peuvent être différentes de l'original. Vous trouverez d'avantage de caractéristiques techniques dans les manuels d’instructions. Sous réserve de modifications techniques et errata.
Généré le: 2025-05-05 05 h 03