## Worksheet
CLP101-20ST
bulk packaging Snap-on mounting
Exemple de commande
Product type description | CLP101-20ST
Article number (order number) | 103045539
EAN (European Article Number) | 4030661565170
eCl@ss number, version 12.0 | 27-37-13-02
eCl@ss number, version 11.0 | 27-37-13-02
eCl@ss number, version 9.0 | 27-37-13-02
ETIM number, version 7.0 | EC000041
ETIM number, version 6.0 | EC000041
Caractéristiques globales
Versions | élément de contact
Design | Ronde
Housing material | Plastique
Gross weight | 187 g
Données générales - Caractéristiques
Probing possible | Oui
Données mécaniques
Mechanical life, minimum | 5 000 000 Operations
Mounting | Support de contact
Données mécaniques – technique de connexion
Termination | Bornes à vis
Cable section, minimum | 0,5 mm², rigide 0,5 mm², flexible
Cable section, maximum | 2,5 mm², rigide 1,5 mm², flexible
Note | Toutes les indications relatives à la section du câble sont embouts compris.
Tightening torque of Clips | 1 Nm
Données mécaniques - Dimensions
Length | 44 mm
Width | 9 mm
Height | 27 mm
Conditions ambiantes
Degree of protection of the switch rooms | IP40
Degree of protection of clips or terminals | IP20
Conditions ambiantes - Valeur d'isolation
Rated insulation voltage Ui | 500 V
Rated impulse withstand voltage Uimp | 2,5 kV
Données électriques
Thermal test current | 6 A
Utilisation category AC-15 | 250 VAC
Utilisation category AC-15 | 6 A
Utilisation category DC-13 | 24 VDC
Utilisation category DC-13 | 3 A
Suitable for low-voltages | ≥ 5 V / ≥ 1 mA
Switching element | Contact de rupture
Note (Switching element) | avec double rupture
Switching principle | contacts à action dépendante
Maximale Schalthäufigkeit | 1 200 /h
Material of the contacts, electrical | Argent
Contact labelling | 1 - 2
Données diverses
Note (applications) | Boîtier de distribution de sécurité avec E/S décentralisées Boîtier de distribution de sécurité avec E/S décentralisées
Inclus dans la livraison
Scope of delivery | 20 pieces
Schmersal Canada Ltd., 29 Centennial Road, Unit 1, Orangeville, Ontario L9W 1R1 Canada
Les données et les valeurs ont été soigneusement vérifiées. Les illustrations peuvent être différentes de l'original. Vous trouverez d'avantage de caractéristiques techniques dans les manuels d’instructions. Sous réserve de modifications techniques et errata.
Généré le: 2025-02-19 17 h 29