## Worksheet
HWSE12-BL-WS
hygienic design up to 12 positions with short or long toggle
Exemple de commande
Product type description | HWSE12-BL-WS
Article number (order number) | 103044270
EAN (European Article Number) | 4030661618555
eCl@ss number, version 12.0 | 27-37-12-43
eCl@ss number, version 11.0 | 27-37-12-43
eCl@ss number, version 9.0 | 27-37-12-43
ETIM number, version 7.0 | EC001029
ETIM number, version 6.0 | EC001029
Homologations - Règlementations
Certificates | hygiene tested
Caractéristiques globales
Standards | EN IEC 60947-5-1 EN IEC 60204-1 DIN EN 1672-2 ANSI/UL 60947-1 ANSI/UL 60947-4-1A
Versions | Montage sur plaque frontale
Design | Ronde
Toggle | court
Sealing type | Membrane Joints labiaux
Material of the operators | Plastique
Material of the front ring | stainless steel
Colour of the operating element | Blanc
Colour of the front ring | Argent
Colour of the bellows | bleu
Gross weight | 269 g
Données générales - Caractéristiques
Latching | Oui
Number of switch positions | 12
Données mécaniques
Mechanical life, minimum | 1 000 000 Operations
switching angle | 30 °
Mounting | Ecrou central
Tightening torque of nuts, maximum | 4 Nm
Données mécaniques – technique de connexion
Termination | Bornes à vis
Cable section, minimum | 1 mm², rigide 1 mm², flexible
Cable section, maximum | 2,5 mm², rigide 2,5 mm², flexible
Note | Toutes les indications relatives à la section du câble sont embouts compris.
Wire cross-section | 12 AWG
Tightening torque of Clips | 2,5 Nm
Données mécaniques - Dimensions
Note (Mounting height) | Height in front of the front panel.
Mounting depth | 114 mm
Note (Mounting depth) | Plus connecteur
diameters for the actuating heads | 45 mm
Length of the handle | 26 mm
Mounting diameter | 22,3 mm
Thickness, of the front panel, minimum | 1,5 mm
Thickness of the front panel, maximum | 6 mm
Conditions ambiantes
Degree of protection | IP67 IP69K
Ambient temperature | +0 ... +80 °C
Conditions ambiantes - Valeur d'isolation
Rated impulse withstand voltage Uimp | 4 kV
Données électriques
Thermal test current | 20 A
Rated operating voltage | 690 VAC
Required rated short-circuit current | 10 000 A
Switching principle | contacts à action dépendante
Données diverses
Note (applications) | Boîtier de distribution de sécurité avec E/S décentralisées
Inclus dans la livraison
Note (scope of delivery, number and type) | La bride de montage ELM est comprise dans la livraison
Schmersal Canada Ltd., 29 Centennial Road, Unit 1, Orangeville, Ontario L9W 1R1 Canada
Les données et les valeurs ont été soigneusement vérifiées. Les illustrations peuvent être différentes de l'original. Vous trouverez d'avantage de caractéristiques techniques dans les manuels d’instructions. Sous réserve de modifications techniques et errata.
Généré le: 2025-01-14 21 h 39