## Worksheet
EDL.VRT
Exemple de commande
Product type description | EDL.VRT
Article number (order number) | 101006216
EAN (European Article Number) | 4030661548135
eCl@ss number, version 12.0 | 27-37-12-11
eCl@ss number, version 11.0 | 27-37-12-11
eCl@ss number, version 9.0 | 27-37-12-11
ETIM number, version 7.0 | EC000223
ETIM number, version 6.0 | EC000223
Homologations - Règlementations
Certificates | cULus
Caractéristiques globales
Standards | EN IEC 60947-5-1 EN IEC 60947-1
Versions | Montage sur plaque frontale Illuminated pushbutton
Design | Ronde Tactile
Sealing type | Joints plats
Material of the operators | Plastique
Material of the front ring | Aluminium
Colour of the operating element | rouge
Colour of the front ring | Argent
Gross weight | 39 g
Données générales - Caractéristiques
Illuminable | Oui
Mounting flange | Oui
Probing possible | Oui
Fully insulated | Oui
Number of contact elements, maximum | 2
Données mécaniques
Unlocking | Sans
Mechanical life, minimum | 1 000 000 Operations
Actuating stroke | 5 mm
Actuating force, approx. | 1,5 N
Mounting | Ecrou central
Tightening torque of the screw | 0,6 Nm
Données mécaniques - Dimensions
Height | 3 mm
Diameter total | 35 mm
Height of touch surface | 0,5 mm
Diameter of touch surface | 20 mm
Mounting diameter | 30,5 mm
Thickness, of the front panel, minimum | 1,5 mm
Thickness of the front panel, maximum | 6 mm
Spacing | 40 x 50 mm
Conditions ambiantes
Degree of protection | IP65
Ambient temperature | -25 ... +75 °C
Resistance to vibrations | 5 g
Restistance to shock
Données électriques
Maximale Schalthäufigkeit | 1 200 /h
Schmersal Canada Ltd., 29 Centennial Road, Unit 1, Orangeville, Ontario L9W 1R1 Canada
Les données et les valeurs ont été soigneusement vérifiées. Les illustrations peuvent être différentes de l'original. Vous trouverez d'avantage de caractéristiques techniques dans les manuels d’instructions. Sous réserve de modifications techniques et errata.
Généré le: 2025-03-09 19 h 07