## Worksheet
EWT21.1V
Exemple de commande
Product type description | EWT21.1V
Article number (order number) | 101006197
EAN (European Article Number) | 4030661548449
eCl@ss number, version 12.0 | 27-37-12-13
eCl@ss number, version 11.0 | 27-37-12-13
eCl@ss number, version 9.0 | 27-37-12-13
ETIM number, version 7.0 | EC000222
ETIM number, version 6.0 | EC000222
Homologations - Règlementations
Certificates | cULus
Caractéristiques globales
Standards | EN IEC 60947-5-1 EN IEC 60947-5-5 EN IEC 60947-1
Versions | Step selector switch
Toggle | long
Sealing type | Joints plats
Material of the operators | Plastique
Material of the front ring | Aluminium
Colour of the front ring | Argent
Colour of the handle | Noir
Gross weight | 50 g
Données générales - Caractéristiques
Latching | Non
Fully insulated | Oui
Number of plunger | 1
Number of switch positions | 2
Données mécaniques
Unlocking | Sans
Mechanical lifetime, minimum | 300.000 Operations
Switching angle, right | 55 °
Mounting | Bride de montage
Tightening torque of the screw | 0,6 Nm
Données mécaniques - Dimensions
Diameter total | 35 mm
Diameter of the front ring | 35 mm
Length of the handle | 46 mm
Diameter of the knob | 28 mm
Mounting diameter | 30,5 mm
Thickness, of the front panel, minimum | 1 mm
Thickness of the front panel, maximum | 6 mm
Spacing | 60 x 60 mm
Conditions ambiantes
Degree of protection | IP65
Ambient temperature | +0 ... +75 °C
Resistance to vibrations | 5 g
Restistance to shock
Schmersal Canada Ltd., 29 Centennial Road, Unit 1, Orangeville, Ontario L9W 1R1 Canada
Les données et les valeurs ont été soigneusement vérifiées. Les illustrations peuvent être différentes de l'original. Vous trouverez d'avantage de caractéristiques techniques dans les manuels d’instructions. Sous réserve de modifications techniques et errata.
Généré le: 2025-10-13 22 h 13