## Worksheet
EMLH.VWS
Exemple de commande
Product type description | EMLH.VWS
Article number (order number) | 101006227
EAN (European Article Number) | 4030661548623
eCl@ss number, version 12.0 | 27-37-12-11
eCl@ss number, version 11.0 | 27-37-12-11
eCl@ss number, version 9.0 | 27-37-12-11
ETIM number, version 7.0 | EC000223
ETIM number, version 6.0 | EC000223
Homologations - Règlementations
Certificates | cULus
Caractéristiques globales
Standards | EN IEC 60947-5-1 EN IEC 60947-1
Versions | Indicator lights Montage sur plaque frontale
Design | Ronde Calotte bombée
Installation conditions (mechanical) | au choix
Sealing type | Joints plats
Material of the dome | Verre
Material of the front ring | Aluminium
Colour of the dome | Blanc
Colour of the front ring | Argent
Gross weight | 35 g
Données générales - Caractéristiques
Illuminable | Oui
Mounting flange | Oui
Fully insulated | Oui
Données mécaniques
Mounting | Bride de montage
Tightening torque of the screw | 0,6 Nm
Données mécaniques - Dimensions
Height | 20 mm
Note (Mounting height) | Height in front of the front panel.
Diameter total | 35 mm
Height of the dome | 6 mm
Diameter of the dome | 11 mm
Diameter of the front ring | 35 mm
Mounting diameter | 22,3 mm
Thickness, of the front panel, minimum | 1 mm
Thickness of the front panel, maximum | 6 mm
Spacing | 40 x 50 mm
Conditions ambiantes
Degree of protection | IP65
Ambient temperature | -25 ... +75 °C
Resistance to vibrations | 5 g
Restistance to shock
Schmersal Canada Ltd., 29 Centennial Road, Unit 1, Orangeville, Ontario L9W 1R1 Canada
Les données et les valeurs ont été soigneusement vérifiées. Les illustrations peuvent être différentes de l'original. Vous trouverez d'avantage de caractéristiques techniques dans les manuels d’instructions. Sous réserve de modifications techniques et errata.
Généré le: 2025-02-24 18 h 19