## Worksheet
PSC1-C-100-FB10-MT
| Memory card conversion of the field bus protocols by software integrated SD-Bus-Gateway Modularly expandable to up to 272 safe inputs / outputs Safe spindle monitoring To EN 61800-5-2 (Safe Drive Monitoring) for up to 12 spindles | 4 safe 2 A pp-switching semiconductor outputs, switchable to 2 safe p- / n-switching semiconductor outputs 14 safe inputs on the base module 20 switchable, safe inputs / outputs 6 Signalling outputs 2 safety relay contacts
Exemple de commande
Product type description | PSC1-C-100-FB10-MT
Article number (order number) | 103056775
EAN (European Article Number) | 4030661649740
eCl@ss number, version 12.0 | 27-24-22-07
eCl@ss number, version 11.0 | 27-24-22-07
eCl@ss number, version 9.0 | 27-24-22-07
ETIM number, version 7.0 | EC000236
ETIM number, version 6.0 | EC000236
Homologations - Règlementations
Certificates | TÜV cULus
Caractéristiques globales
Gross weight | 825 g
Données générales - Caractéristiques
SD Card Slot | Oui
Master-Master-Kommunikation | Non
Integrated SD gateway | Oui
Number of pulse outputs (test pulse output) | 6
Number of relay outputs (1-channel) | 2
Number of digital fail-safe inputs | 14
Number of digital fail-safe in-/outputs | 20
Number of fail-safe digital outputs | 4
Number of signalling outputs | 6
Anzahl der Erweiterungsbaugruppen, maximal | 8
Classification
Performance Level, up to | e
Category | 4
PFH value | 1,22 x 10⁻⁸ /h
Safety Integrity Level (SIL), suitable for applications in | 3
Mission time | 20 Year(s)
Données mécaniques
Mounting | sur rails DIN
Données mécaniques – technique de connexion
Cable section, minimum | 0,2 mm²
Cable section, maximum | 2,5 mm²
Wire cross-section, minimum | 24 AWG
Wire cross-section, maximum | 12 AWG
Wire cross-section | 24 ... 12 AWG
Terminal (mechanical) | bornes à vis détachables
Données mécaniques - Dimensions
Width | 112,5 mm
Height | 100 mm
Depth | 115 mm
Conditions ambiantes
Degree of protection | IP20
Ambient temperature | +0 ... +50 °C
Storage and transport temperature | -25 ... +70 °C
Relative humidity, minimum | 5 %
Relative humidity, maximum | 85 %
Note (Relative humidity) | sans condensation
Permissible installation altitude above sea level, maximum | 2 000 m
Conditions ambiantes - Valeur d'isolation
Overvoltage category | III
Degree of pollution | 2
Données électriques
Operating voltage | 24 VDC -15 % / +20 %
Rated operating voltage | 24 VDC
Données électriques - Interface de communication universelle
Designation, Communication interface | RJ45
Données électriques - Protocoles de communication
Feldbus Protokoll | ModbusTCP
Données électriques - Sorties de sécurité
Rated operating current (safety outputs) | 2 000 mA
Design of control elements | protégée contre les courts-circuits, type P (Q2 et Q3)
Données électriques - Sorties relais de sécurité
Voltage, Utilisation category AC-15 | 230 VAC
Current, Utilisation category AC-15 | 2 A
Voltage, Utilisation category DC-13 | 24 VDC
Current, Utilisation category DC-13 | 2 A
Données électriques - Compatibilité électromagnétique (CEM)
Electromagnetic compatibility | DIN EN 62061 DIN EN 61800-3
Interfering radiation | DIN EN 61000-6-4
EMC rating | DIN EN 61000-6-7 DIN EN 61326-3 DIN EN 61000-6-2
Inclus dans la livraison
Scope of delivery | Connecteurs pour bus de fonds de panier Bornes de raccordement
Schmersal Canada Ltd., 29 Centennial Road, Unit 1, Orangeville, Ontario L9W 1R1 Canada
Les données et les valeurs ont été soigneusement vérifiées. Les illustrations peuvent être différentes de l'original. Vous trouverez d'avantage de caractéristiques techniques dans les manuels d’instructions. Sous réserve de modifications techniques et errata.
Généré le: 2025-04-14 17 h 53