## Worksheet
M2S 441-11Y-T
| 2 cable entries M 20 x 1.5 With large after-travel Metal enclosure Actuator head with captive stainless steel ball actuator | 2 Contacts 106 mm x 99 mm x 63 mm (basic component) Protection class IP65
Exemple de commande
Product type description | M2S 441-11Y-T
Article number (order number) | 101058561
EAN (European Article Number) | 4030661032863
eCl@ss number, version 12.0 | 27-27-06-01
eCl@ss number, version 11.0 | 27-27-06-01
eCl@ss number, version 9.0 | 27-27-06-01
ETIM number, version 7.0 | EC000030
ETIM number, version 6.0 | EC000030
Homologations - Règlementations
Certificates | INMETRO CCC
Caractéristiques globales
Standards | EN IEC 60947-5-1
Working principle | mécanique
Slide form | Sphère
Housing material | Fonte grise, galvanisée
Housing coating material | laquée
Gross weight | 1 365 g
Données générales - Caractéristiques
Number of normally closed (NC) | 1
Number of normally open (NO) | 1
Classification de sécurité - Sorties de sécurité
B10D Normally-closed contact (NC) | 2 000 000 Operations
Données mécaniques
Actuating element | Poussoir
Roller material | Laiton
Mechanical life, minimum | 5 000 000 Operations
Actuating angle | 20 °
Contact opening | 2 x 2,5 mm
Actuating speed, minimum | 1 mm/min
Actuating speed, maximum | 1 m/s
Note (Actuating speed) | Vitesse d'attaque pour un angle d'attaque vertical sur le poussoir
Données mécaniques – technique de connexion
Termination | Raccord fileté M20 x 1.5
Cable section, minimum | 1,5 mm²
Cable section, maximum | 2,5 mm²
Note | Toutes les indications relatives à la section du câble sont embouts compris.
Wire cross-section | 13 AWG
Données mécaniques - Dimensions
Length of sensor | 63 mm
Width of sensor | 106 mm
Height of sensor | 161 mm
Diameter of the Plunger | 10 mm
Conditions ambiantes
Degree of protection | IP65
Ambient temperature | -30 ... +90 °C
Conditions ambiantes - Valeur d'isolation
Rated insulation voltage Ui | 250 VAC
Rated impulse withstand voltage Uimp | 4 kV
Données électriques
Thermal test current | 16 A
Utilisation category AC-15 | 250 VAC
Utilisation category AC-15 | 4 A
Switching element | Contact NO, contact NF
Note (Switching element) | Ponts de contact isolés galvaniquement
Switching principle | Rupture brusque
Bounce duration, maximum | 5 ms
Switchover time, maximum | 35 ms
Material of the contacts, electrical | Argent
Remarque
Note (General) | Éviter l'actionnement latéral afin de ne pas réduire la durée de vie de l'interrupteur de position.
Schmersal Canada Ltd., 29 Centennial Road, Unit 1, Orangeville, Ontario L9W 1R1 Canada
Les données et les valeurs ont été soigneusement vérifiées. Les illustrations peuvent être différentes de l'original. Vous trouverez d'avantage de caractéristiques techniques dans les manuels d’instructions. Sous réserve de modifications techniques et errata.
Généré le: 2025-05-30 11 h 38