## Worksheet
M2S 660-11-K-Y 6,0M
without mounting flange Rubber enclosure soldering terminals and spade terminals Metal coating
Exemple de commande
Product type description | M2S 660-11-K-Y 6,0M
Article number (order number) | 101055374
EAN (European Article Number) | 4030661005164
eCl@ss number, version 12.0 | 27-27-06-01
eCl@ss number, version 11.0 | 27-27-06-01
eCl@ss number, version 9.0 | 27-27-06-01
ETIM number, version 7.0 | EC000030
ETIM number, version 6.0 | EC000030
Caractéristiques globales
Standards | EN IEC 60947-5-1
Gross weight | 489 g
Données générales - Caractéristiques
Number of normally closed (NC) | 1
Number of normally open (NO) | 1
Données mécaniques
Mechanical life, minimum | 3 000 000 Operations
Actuating speed, minimum | 1 mm/min
Données mécaniques – technique de connexion
Length of cable | 6 m
Terminal designations | H05VV-F
Wire cross-section | 0,75 mm2
Conditions ambiantes
Degree of protection | IP65
Ambient temperature | -30 ... +80 °C
Conditions ambiantes - Valeur d'isolation
Rated insulation voltage Ui | 250 VAC
Rated impulse withstand voltage Uimp | 4 kV
Données électriques
Thermal test current | 4 A
Utilisation category AC-15 | 230 VAC
Utilisation category AC-15 | 1 A
Switching principle | Rupture brusque avec contact autonettoyant
Maximum switching frequency | 30 000 /h
Material of the contacts, electrical | argent, doré
Schmersal Canada Ltd., 29 Centennial Road, Unit 1, Orangeville, Ontario L9W 1R1 Canada
Les données et les valeurs ont été soigneusement vérifiées. Les illustrations peuvent être différentes de l'original. Vous trouverez d'avantage de caractéristiques techniques dans les manuels d’instructions. Sous réserve de modifications techniques et errata.
Généré le: 2025-01-16 20 h 12