## Worksheet
EX-TR335-02Y
| Ex-Zone 1 and 21 Metal enclosure Good resistance to oil and petroleum spirit 40,5 mm x 76 mm x 38 mm | Actuator heads can be repositioned by 4 x 90° Mounting details to EN 50041 1 Cable entry M 20 x 1.5
Exemple de commande
Product type description | EX-TR335-02Y
Article number (order number) | 101212054
EAN (European Article Number) | 4030661511092
eCl@ss number, version 12.0 | 27-27-26-01
eCl@ss number, version 11.0 | 27-27-26-01
eCl@ss number, version 9.0 | 27-27-26-01
ETIM number, version 7.0 | EC000030
ETIM number, version 6.0 | EC000030
Homologations - Règlementations
Certificates | cULus ATEX IECEx INMETRO PESO CCC-EX
Protection antidéflagrante
Explosion protection: regulations | EN IEC 60079-0 EN 60079-1 EN 60079-7 EN 60079-31
Explosion protection zones | 1 21
Explosion protection category | 2G 2D
Explosion protection designation | EX II 2G Ex d e IIC T6 Gb EX II 2D Ex tb IIIC T80°C Db
Caractéristiques globales
Standards | BG-GS-ET-15 EN IEC 60947-5-1
Housing construction form | Construction normée
Actuator type to EN 50041 | C
Housing material | Métal, zamac injecté
Housing coating material | laquée
Gross weight | 320 g
Données générales - Caractéristiques
Safety functions | Oui
Number of auxiliary contacts | 0
Number of safety contacts | 2
Classification
Vorschriften | EN ISO 13849-1
Mission time | 20 Year(s)
Classification de sécurité - Sorties de sécurité
B10D Normally-closed contact (NC) | 20 000 000 Operations
Données mécaniques
Actuating element | poussoir à galet
Mechanical life, minimum | 1 000 000 Operations
Impact energy, maximum | 7 J
Actuating force, minimum | 17 N
Actuating speed, maximum | 1 m/s
Note (Actuating speed) | Vitesse d'attaque pour un angle d'attaque vertical sur le poussoir de 30°
Données mécaniques – technique de connexion
Termination | Raccord fileté M20 x 1.5
Cable cross-section of the cable glands, minimum | 7 mm
Cable cross-section of the cable glands, maximum | 12 mm
Cable section, minimum | 1 mm²
Cable section, maximum | 2,5 mm²
Note | Toutes les indications relatives à la section du câble sont embouts compris.
Wire cross-section | 13 AWG
Données mécaniques - Dimensions
Length of sensor | 38 mm
Width of sensor | 40,5 mm
Height of sensor | 116,6 mm
Conditions ambiantes
Degree of protection | IP65
Ambient temperature, maximum (Cable section 1mm2) | +50 °C
Ambient temperature, maximum (Cable section 2.5mm2) | +55 °C
Conditions ambiantes - Valeur d'isolation
Rated insulation voltage Ui | 250 VAC 500 V
Rated impulse withstand voltage Uimp | 4 kV
Données électriques
Thermal test current | 5 A
Utilisation category AC-15 | 230 VAC
Utilisation category DC-13 | 24 VDC
Switching element | 2 contacts NF
Switching principle | contacts à action dépendante
Bounce duration, maximum | 3 ms
Maximale Schalthäufigkeit | 1 800 /h
Material of the contacts, electrical | Argent
Inclus dans la livraison
Scope of delivery | Presse-étoupe antidéflagrante
Schmersal Canada Ltd., 29 Centennial Road, Unit 1, Orangeville, Ontario L9W 1R1 Canada
Les données et les valeurs ont été soigneusement vérifiées. Les illustrations peuvent être différentes de l'original. Vous trouverez d'avantage de caractéristiques techniques dans les manuels d’instructions. Sous réserve de modifications techniques et errata.
Généré le: 2025-04-02 18 h 08