## Worksheet
ACC-CGLD-AV-E2-M20-4
Exemple de commande
Product type description | ACC-CGLD-AV-E2-M20-4
Article number (order number) | 103032141
EAN (European Article Number) | 4030661527604
eCl@ss number, version 12.0 | 27-14-08-02
eCl@ss number, version 11.0 | 27-14-44-34
eCl@ss number, version 9.0 | 27-14-44-34
ETIM number, version 7.0 | EC000441
ETIM number, version 6.0 | EC000441
Caractéristiques globales
Material | Kunststoff, glasfaserverstärkter Thermoplast
Gross weight | 10 g
Données mécaniques - Dimensions
Diameter | 22,5 mm
Thread length of the screw | 11 mm
Diameter, metric ISO thread with pitch indication | M20 x 1.5
Schmersal Canada Ltd., 29 Centennial Road, Unit 1, Orangeville, Ontario L9W 1R1 Canada
Les données et les valeurs ont été soigneusement vérifiées. Les illustrations peuvent être différentes de l'original. Vous trouverez d'avantage de caractéristiques techniques dans les manuels d’instructions. Sous réserve de modifications techniques et errata.
Généré le: 2025-04-10 12 h 11