## Worksheet
TS 232-20-I-2888
galvanically separated contact bridges Screw connection Thermoplastic enclosure
Exemple de commande
Product type description | TS 232-20-I-2888
Article number (order number) | 133033073
EAN (European Article Number) | 8905236100352
eCl@ss number, version 12.0 | 27-27-06-01
eCl@ss number, version 11.0 | 27-27-06-01
eCl@ss number, version 9.0 | 27-27-06-01
ETIM number, version 7.0 | EC000030
ETIM number, version 6.0 | EC000030
Caractéristiques globales
Standards | EN IEC 60947-5-1
Housing material | Plastique, thermoplastique renforcé de fibres de verre
Material of the housing cover | Glass-fibre, reinforced thermoplastic
Plunger material | Stainless steel (V2A)
Données générales - Caractéristiques
Number of normally open (NO) | 2
Données mécaniques
Actuating element | Poussoir
Mechanical life, minimum | 20 000 000 Operations
Actuating force | 9 N
Contact opening | 2 x 3.5 mm
Actuating speed | 60 mm/min
Données mécaniques – technique de connexion
Termination | Bornes à vis
Cable section, maximum | 2,5 mm²
Conditions ambiantes
Degree of protection | IP40
Ambient temperature | -30 ... +80 °C
Conditions ambiantes - Valeur d'isolation
Rated insulation voltage Ui | 500 V
Rated impulse withstand voltage Uimp | 6 kV
Degree of pollution | 3
Données électriques
Thermal test current | 10 A
Utilisation category AC-15 | 230 VAC
Utilisation category AC-15 | 4 A
Utilisation category DC-13 | 24 VDC
Utilisation category DC-13 | 1 A
Switching principle | slow action with self-cleaning contacts
Maximale Schalthäufigkeit | 5 000 /h
Material of the contacts, electrical | Silver (AgNi 15)
Schmersal Canada Ltd., 29 Centennial Road, Unit 1, Orangeville, Ontario L9W 1R1 Canada
Les données et les valeurs ont été soigneusement vérifiées. Les illustrations peuvent être différentes de l'original. Vous trouverez d'avantage de caractéristiques techniques dans les manuels d’instructions. Sous réserve de modifications techniques et errata.
Généré le: 2025-03-01 05 h 17