## Worksheet
M2H 302-11Y-M16-F10 EPOXYDHARZFAHNE 1,0
light alloy die-casting enclosure Good resistance to oil and petroleum spirit Protection class IP65
Exemple de commande
Product type description | M2H 302-11Y-M16-F10 ANTENNE RÉSINE ÉPOXY 1,0
Article number (order number) | 101168078
EAN (European Article Number) | 4030661220475
eCl@ss number, version 12.0 | 27-27-06-01
eCl@ss number, version 11.0 | 27-27-06-01
eCl@ss number, version 9.0 | 27-27-06-01
ETIM number, version 7.0 | EC000030
ETIM number, version 6.0 | EC000030
Caractéristiques globales
Standards | EN IEC 60947-5-1
Housing material | alliage léger,injecté
Housing coating material | Painted (steelblue RAL 5011)
Material of the housing cover | Light alloy die-casting
Lever material | résine époxy
Gross weight | 200 g
Données générales - Caractéristiques
Number of normally closed (NC) | 1
Number of normally open (NO) | 1
Données mécaniques
Actuating element | Leaf spring lever shape 2H
Mechanical life, minimum | 30 000 000 Operations
Note (Switchover time) | Temps de commutation selon la vitesse d&apos;actionnement
Actuating torque, minimum | 0,2 Nm
Données mécaniques – technique de connexion
Cable entry | M16 x 1,5
Termination | Bornes à vis
Cable section, maximum | 2,5 mm²
Conditions ambiantes
Degree of protection | IP65
Ambient temperature | -30 ... +90 °C
Conditions ambiantes - Valeur d'isolation
Degree of pollution | 3
Données électriques
Thermal test current | 6 A
Utilisation category AC-15 | 220 VAC
Utilisation category AC-15 | 2,5 A
Switching element | Change-over contact with double break
Switching principle | Rupture brusque avec contact autonettoyant
Material of the contacts, electrical | Silver (AgNi 15)
Schmersal Canada Ltd., 29 Centennial Road, Unit 1, Orangeville, Ontario L9W 1R1 Canada
Les données et les valeurs ont été soigneusement vérifiées. Les illustrations peuvent être différentes de l'original. Vous trouverez d'avantage de caractéristiques techniques dans les manuels d’instructions. Sous réserve de modifications techniques et errata.
Généré le: 2025-03-19 22 h 46