## Worksheet
TQ 900-13
| 3 cable entries M 20 x 1.5 Metal enclosure one-side operation / wire up to 50 m long Position indicator | Robust design Large wiring compartment Twisting of towing eye not possible External watertight collar
Exemple de commande
Product type description | TQ 900-13
Article number (order number) | 161184481
EAN (European Article Number) | 4030661333700
Caractéristiques globales
Standards | EN IEC 60947-5-1
Housing material | Métal, zamac injecté
Housing coating material | laquée
Material of the housing cover | Plastique, thermoplastique
Length of the wire, minimum | 5 m
Length of the wire, maximum | 50 m
Gross weight | 1 220 g
Données générales - Caractéristiques
Indicator lamp | Oui
Number of normally closed (NC) | 3
Number of normally open (NO) | 1
Classification
Vorschriften | EN ISO 13849-1
Mission time | 20 Year(s)
Classification de sécurité - Sorties de sécurité
B10D Normally-closed contact (NC) | 100 000 Operations
B10D Normally open contact (NO) | 100 000 Operations
Données mécaniques
Mechanical life, minimum | 1 000 000 Operations
Actuating force, maximum | 200 N
Actuating travel | 400 mm
Données mécaniques – technique de connexion
Termination | Raccord fileté M20 x 1.5
Cable section, minimum | 0,75 mm²
Cable section, maximum | 1 x 2,5 mm²
Note | Toutes les indications relatives à la section du câble sont embouts compris.
Données mécaniques - Dimensions
Length of sensor | 69,7 mm
Width of sensor | 71,5 mm
Height of the Sensor, minimum | 220,3 mm
Height of the Sensor, maximum | 236,3 mm
Conditions ambiantes
Degree of protection | IP65 IP67
Ambient temperature | -25 ... +70 °C
Conditions ambiantes - Valeur d'isolation
Rated insulation voltage Ui | 500 V
Rated impulse withstand voltage Uimp | 6 kV
Données électriques
Thermal test current | 6 A
Utilisation category AC-15 | 230 VAC
Utilisation category AC-15 | 4 A
Utilisation category DC-13 | 24 VDC
Utilisation category DC-13 | 1 A
Switching element | Contact NO, contact NF
Switching principle | contacts à action dépendante
Material of the contacts, electrical | Argent
Remarque
Note (General) | Pour les longueurs de câble supérieures à 10 m, il faut prévoir des supports de câble tous les 3 à 5 m. Longueurs de câble recommandées pour les interrupteurs d'arrêt d'urgence à commande par câble en fonction de la plage de température ambiante. Puisque les cosses-cœur se déforment suite à la traction sur le câble, il faut exercer plusieurs tractions violentes sur le câble après son montage. Ensuite, il faut tendre le câble via le boulon à œil ou au moyen d'un tendeur. Le voyant de signalisation G24-M20 doit être commandé séparément, voir accessoires.
Schmersal Canada Ltd., 29 Centennial Road, Unit 1, Orangeville, Ontario L9W 1R1 Canada
Les données et les valeurs ont été soigneusement vérifiées. Les illustrations peuvent être différentes de l'original. Vous trouverez d'avantage de caractéristiques techniques dans les manuels d’instructions. Sous réserve de modifications techniques et errata.
Généré le: 2025-03-04 04 h 08