## Worksheet
BNS 33-02Z-2187 2,5M
| Thermoplastic enclosure Concealed mounting possible Insensitive to transverse misalignment 88 mm x 25 mm x 13 mm | Long life no mechanical wear Insensitive to soiling
Exemple de commande
Product type description | BNS 33-02Z-2187 2,5M
Article number (order number) | 101136445
EAN (European Article Number) | 4030661049632
eCl@ss number, version 12.0 | 27-27-44-01
eCl@ss number, version 11.0 | 27-27-24-02
eCl@ss number, version 9.0 | 27-27-24-02
ETIM number, version 7.0 | EC002544
ETIM number, version 6.0 | EC002544
Homologations - Règlementations
Certificates | cULus
Caractéristiques globales
Standards | BG-GS-ET-14 EN IEC 60947-5-3
Coding level according to EN ISO 14119 | faible
Working principle | magnétique
Installation conditions (mechanical) | non affleuré
Housing material | Plastique, thermoplastique renforcé de fibres de verre
Gross weight | 135 g
Données générales - Caractéristiques
Coding | Oui
Prerequisite evaluation unit | Oui
Number of normally closed (NC) | 2
Classification
Vorschriften | EN ISO 13849-1
Mission time | 20 Year(s)
Classification de sécurité - Sorties de sécurité
B10D Normally-closed contact (NC) | 25 000 000 Operations
Données mécaniques
Actuating element | Aimant
Direction of motion | Frontale par rapport à la face active
Données mécaniques - Distances de commutation selon EN IEC 60947-5-3
Assured switching distance &quot;ON&quot; Sao | 5 mm 8 mm
Assured switching distance &quot;OFF&quot; Sar | 15 mm 18 mm
Note (Repeat accuracy R) | Repeat accuracy R ≤ 0,1 x Sao
Données mécaniques – technique de connexion
Length of cable | 10 m
Termination | câble
Wire cross-section | 0,25 mm2
Wire cross-section | 23 AWG
Material of the Cable mantle | PVC
Données mécaniques - Dimensions
Length of sensor | 13 mm
Width of sensor | 88 mm
Height of sensor | 25 mm
Conditions ambiantes
Degree of protection | IP67
Ambient temperature | -25 ... +70 °C
Storage and transport temperature | -25 ... +70 °C
Resistance to vibrations | 10…55 Hz, amplitude 1 mm
Restistance to shock | 30 g / 11 ms
Données électriques
Switching current, maximum | 0,25 A
Switching capacity, maximum | 3 W
Switching element | 2 contacts NF
Switching frequency, maximum | 5 Hz
Données électriques - Sortie numérique
Design of control elements | Autres, contact Reed
Inclus dans la livraison
Scope of delivery | Actuator must be ordered separately.
Accessoires
Recommendation (actuator) | BPS 33-2326 BPS 33
Recommended safety switchgear | SRB-E-301ST SRB-E-201LC
Remarque
Note (General) | Symboles des contacts, protecteur fermé. La configuration des contacts pour les versions avec ou sans LED est identique.
Schmersal Canada Ltd., 29 Centennial Road, Unit 1, Orangeville, Ontario L9W 1R1 Canada
Les données et les valeurs ont été soigneusement vérifiées. Les illustrations peuvent être différentes de l'original. Vous trouverez d'avantage de caractéristiques techniques dans les manuels d’instructions. Sous réserve de modifications techniques et errata.
Généré le: 2025-03-22 10 h 33