## Worksheet
BN 310-RZ 3,5M
| Non-contact principle Actuation from side Flat design Actuating surface and direction of actuation marked by switch symbol | 88 mm x 25 mm x 13 mm Thermoplastic enclosure Actuating distance up to 60 mm depending on actuating magnet and version 2 reed contacts
Exemple de commande
Product type description | BN 310-RZ 3,5M
Article number (order number) | 101155136
EAN (European Article Number) | 4030661175454
eCl@ss number, version 12.0 | 27-27-43-02
eCl@ss number, version 11.0 | 27-27-01-05
eCl@ss number, version 9.0 | 27-27-01-05
ETIM number, version 7.0 | EC002544
ETIM number, version 6.0 | EC002544
Homologations - Règlementations
Certificates | cULus
Caractéristiques globales
Working principle | magnétique
Housing construction form | rectangulaire
Housing material | Plastique, thermoplastique renforcé de fibres de verre
Active area | Plastique
Gross weight | 182 g
Données générales - Caractéristiques
Latching | Oui
Suitable for elevators | Oui
Number of snap-in contacts | 1
Données mécaniques
Actuating element | Aimant
Mechanical life, minimum | 1 000 000 000 Operations
Actuating speed, maximum | 18 m/s
Mounting | Boîtier avec trous oblongs
Mechanical data - Switching distances
Note (Switching distance Sn) | Distance de commutation jusqu'à 60 mm, en fonction de l'aimant d'actionnement et de la version Les distances de commutation indiquées sont valables avec un montage hors influence ferromagnétique. Toute influence ferromagnétique est susceptible de modifier la distance, positivement ou négativement. En cas d'utilisation de multiples aimants de commande, il faut tenir compte du parasitage mutuel.
Note (switching distance) | All switching distances in accordance EN IEC 60947-5-2
Repeat accuracy R | 0,3 mm
Données mécaniques – technique de connexion
Length of cable | 3,5 m
Wire cross-section | 0,75 mm2
Wire cross-section | 18 AWG
Material of the Cable mantle | H03VV-F
Données mécaniques - Dimensions
Length of sensor | 13 mm
Width of sensor | 88 mm
Height of sensor | 25 mm
Conditions ambiantes
Degree of protection | IP67
Ambient temperature | -25 ... +75 °C
Resistance to vibrations | 10…55 Hz, amplitude 1 mm
Restistance to shock | 30 g / 11 ms
Données électriques
Switching current, maximum | 3 A
Switching capacity, maximum | 120 W
Switching capacity, maximum | 120 VA
Données électriques - Sortie numérique
Design of control elements | Contacts Reed
Inclus dans la livraison
Scope of delivery | Actuator must be ordered separately.
Accessoires
Recommendation (actuator) | BP 10 S 2x BP 10 S BP 15 S BP 34 S BP 20 S BP 31 S BP 11 S 2x BP 11 S BP 12 S BP 21 S 2x BP 21 S BP 10 N 2x BP 10 N BP 15 N 2 x BP 15/2 N 2x BP 15/2 S BP 34 N BP 20 N BP 31 N BP 11 N
Remarque
Note (General) | La fonction contact NF ou contact NO dépend de la direction de commutation, de l'aimant de commutation et de la polarité des aimants de commutation. En cas de montage face à face de l'interrupteur et de l'aimant, les couleurs doivent être identiques: rouge (S) sur rouge (S) et vert (N) sur vert (N). Ceci n'est pas applicable pour le contact bistable. L'interrupteur est à monter sur l'acier avec une entretoise non-ferromagnétique d'au moins 20 mm.
Schmersal Canada Ltd., 29 Centennial Road, Unit 1, Orangeville, Ontario L9W 1R1 Canada
Les données et les valeurs ont été soigneusement vérifiées. Les illustrations peuvent être différentes de l'original. Vous trouverez d'avantage de caractéristiques techniques dans les manuels d’instructions. Sous réserve de modifications techniques et errata.
Généré le: 2025-04-26 10 h 14