## Worksheet
TV9H 015-11Y
| 3 Cable entry M 20 x 1.5 Metal enclosure 2 Contacts 67 mm x 75 mm x 43 mm ( basic component) | Actuator head can be repositioned in steps 4 x 90° Continuous adjustment of lever position 360° Lever can be transposed by 180° Steel rod
Exemple de commande
Product type description | TV9H 015-11Y
Article number (order number) | 131058069
EAN (European Article Number) | 8905236105319
eCl@ss number, version 12.0 | 27-27-06-01
eCl@ss number, version 11.0 | 27-27-06-01
eCl@ss number, version 9.0 | 27-27-06-01
ETIM number, version 7.0 | EC000030
ETIM number, version 6.0 | EC000030
Homologations - Règlementations
Certificates | CCC
Caractéristiques globales
Standards | EN IEC 60947-5-1
Working principle | mécanique
Housing material | Fonte d&apos;alliage métallique léger, laqué
Housing coating material | laquée
Material of the rod | Acier
Gross weight | 422 g
Données générales - Caractéristiques
Number of normally closed (NC) | 1
Number of normally open (NO) | 1
Données mécaniques
Actuating element | Levier antenne
Mechanical life, minimum | 5 000 000 Operations
Actuating angle, from left of switch axis | 30 °
Actuating angle, from right of switch axis | 30 °
Contact opening | 2 x 2,5 mm
Actuating speed, minimum | 1 mm/min
Actuating speed, maximum | 3 m/s
Note (Actuating speed) | Vitesse d'attaque pour un angle d'attaque vertical sur le poussoir
Actuating torque | 0,2 Nm
Données mécaniques – technique de connexion
Termination | Raccord fileté M20 x 1.5
Cable section, maximum | 2,5 mm²
Note | Toutes les indications relatives à la section du câble sont embouts compris.
Wire cross-section | 13 AWG
Données mécaniques - Dimensions
Length of sensor | 43 mm
Width of sensor | 67 mm
Height of sensor | 356 mm
Diameter of the Rod | 6 mm
Conditions ambiantes
Degree of protection | IP65
Ambient temperature | -30 ... +90 °C
Conditions ambiantes - Valeur d'isolation
Rated insulation voltage Ui | 500 V
Données électriques
Thermal test current | 10 A
Utilisation category AC-15 | 400 VAC
Utilisation category AC-15 | 4 A
Switching element | Contact NO, contact NF
Switching principle | contacts à action dépendante
Material of the contacts, electrical | Argent
Schmersal Canada Ltd., 29 Centennial Road, Unit 1, Orangeville, Ontario L9W 1R1 Canada
Les données et les valeurs ont été soigneusement vérifiées. Les illustrations peuvent être différentes de l'original. Vous trouverez d'avantage de caractéristiques techniques dans les manuels d’instructions. Sous réserve de modifications techniques et errata.
Généré le: 2025-04-29 17 h 32