## Worksheet
IFL 8-18L-10TP-2130-2
Design M 18 x 1
Exemple de commande
Product type description | IFL 8-18L-10TP-2130-2
Article number (order number) | 101155130
EAN (European Article Number) | 4030661175409
eCl@ss number, version 12.0 | 27-27-40-01
eCl@ss number, version 11.0 | 27-27-01-01
eCl@ss number, version 9.0 | 27-27-01-01
ETIM number, version 7.0 | EC002714
ETIM number, version 6.0 | EC002714
Homologations - Règlementations
Certificates | CCC
Caractéristiques globales
Standards | DIN VDE 0660-208 EN IEC 60947-5-2
Housing construction form | Cylindre, filet
Installation conditions (mechanical) | non affleuré
Housing material | Laiton
Housing coating material | nickelé
Active area | Plastique
Material of the nuts | Laiton
Gross weight | 128 g
Données générales - Caractéristiques
Integral system diagnostics, status | Non
Cable sleeve | Oui
Number of cable wires | 3
Données mécaniques
Tightening torque of nuts, maximum | 18 Nm
Mechanical data - Switching distances
Nominal switching distance Sn | 8 mm
Note (switching distance) | All switching distances in accordance EN IEC 60947-5-2
Données mécaniques – technique de connexion
Length of cable | 2 m
Termination | Câble
Number of cable wires | 3
Wire cross-section | 0,34 mm2
Material of the Cable mantle | TPE-S
Données mécaniques - Dimensions
ISO thread of the sensor | M18
width across flats | 24 BK
Length of sensor | 91 mm
Conditions ambiantes
Degree of protection | IP67
Ambient temperature | -25 ... +130 °C
Resistance to vibrations | 10…55 Hz, amplitude 1 mm
Restistance to shock | 30 g / 11 ms
Protection class | II
Données électriques
Operating voltage | 10 ... 30 VDC
Type of voltage range | DC
No-load supply current I0, typical | 1,8 mA
Rated operating voltage | 10 ... 30 VDC
Operating current | 200 mA
Switching element | Contact NO
Protection circuit integrated | protection contre les charges inductives parasitaires Protection contre l&apos;inversion de la polarité Protection contre les surcharges
Switching frequency, approx. | 400 Hz
Données électriques - Sortie numérique
Voltage drop Ud, maximum | 1,2 V
Current at Voltage drop Ud | 0,2 A
Design of control elements | commutation P
Indication d&apos;état par
Note (Integral System Diagnostics, status ) | without
Inclus dans la livraison
Note (scope of delivery, number and type) | La bride de fixation H 18 est comprise dans la livraison
Schmersal Canada Ltd., 29 Centennial Road, Unit 1, Orangeville, Ontario L9W 1R1 Canada
Les données et les valeurs ont été soigneusement vérifiées. Les illustrations peuvent être différentes de l'original. Vous trouverez d'avantage de caractéristiques techniques dans les manuels d’instructions. Sous réserve de modifications techniques et errata.
Généré le: 2025-10-18 21 h 04