## Worksheet
IFL-N-2-6,5M-10
NOTICE: Not available! (Replacement: IFL 2-6,5M-10N) Metal enclosure DC 3-wire Design Ø 6.5 mm
Exemple de commande
Note (Delivery capacity) | Plus disponible!
Product type description | IFL-N-2-6,5M-10
Article number (order number) | 101144839
EAN (European Article Number) | 4030661134703
eCl@ss number, version 12.0 | 27-27-40-01
eCl@ss number, version 11.0 | 27-27-01-01
eCl@ss number, version 9.0 | 27-27-01-01
ETIM number, version 7.0 | EC002714
ETIM number, version 6.0 | EC002714
Caractéristiques globales
Standards | DIN VDE 0660-208 EN IEC 60947-5-2
Housing construction form | Cylindre lisse
Installation conditions (mechanical) | affleuré
Housing material | Acier inoxydable
Active area | Plastique
Material of the terminal fixing | thermoplastique
Gross weight | 58 g
Données générales - Caractéristiques
Integral system diagnostics, status | Oui
Cable sleeve | Non
Number of cable wires | 3
Mechanical data - Switching distances
Nominal switching distance Sn | 1,5 mm
Note (switching distance) | All switching distances in accordance EN IEC 60947-5-2
Données mécaniques – technique de connexion
Length of cable | 2 m
Termination | Câble
Number of cable wires | 3
Wire cross-section | 0,25 mm2
Material of the Cable mantle | PUR
Données mécaniques - Dimensions
Diameter of sensor | 6,5 mm
Length of sensor | 50 mm
Width of sensor | 6,5 mm
Height of sensor | 6,5 mm
Conditions ambiantes
Degree of protection | IP67
Ambient temperature | -25 ... +85 °C
Resistance to vibrations | 10…55 Hz, amplitude 1 mm
Restistance to shock | 30 g / 11 ms
Protection class | II
Données électriques
Operating voltage | 15 ... 34 VDC
Type of voltage range | DC
No-load supply current I0, typical | 17 mA
Rated operating voltage | 15 ... 34 VDC
Operating current | 150 mA 200 mA
Switching element | Contact NO
Protection circuit integrated | protection contre les charges inductives parasitaires Protection contre l&apos;inversion de la polarité Protection contre les surcharges Fusible recommandé suppression d&apos;une fausse impulsion d&apos;enclenchement surveillance des ruptures de fils Protection de transmission vocale
Switching frequency, approx. | 1.500 Hz
Données électriques - Sortie numérique
Voltage drop Ud, maximum | 2,5 V
Design of control elements | commutation N
Indication d&apos;état par
Note (Integral System Diagnostics, status ) | LED jaune
Schmersal Canada Ltd., 29 Centennial Road, Unit 1, Orangeville, Ontario L9W 1R1 Canada
Les données et les valeurs ont été soigneusement vérifiées. Les illustrations peuvent être différentes de l'original. Vous trouverez d'avantage de caractéristiques techniques dans les manuels d’instructions. Sous réserve de modifications techniques et errata.
Généré le: 2025-10-18 22 h 40