## Worksheet
BN 75-01Z-1391 5,0M
| with Pre-wired cable Protection class IP67 Non-contact principle 1 Reed contakts Long life | 80 mm x 99,5 mm x 55 mm Float switch Thermoplastic enclosure Available with M12 plug-in connector and pre-wired cable
Exemple de commande
Product type description | BN 75-01Z-1391 5,0M
Article number (order number) | 101095136
EAN (European Article Number) | 4030661267944
eCl@ss number, version 12.0 | 27-27-43-02
eCl@ss number, version 11.0 | 27-27-01-05
eCl@ss number, version 9.0 | 27-27-01-05
ETIM number, version 7.0 | EC002544
ETIM number, version 6.0 | EC002544
Caractéristiques globales
Working principle | magnétique
Housing construction form | Construction spéciale
Housing material | Plastique, thermoplastique renforcé de fibres de verre
Active area | Plastique
Gross weight | 306 g
Données générales - Caractéristiques
Number of normally closed (NC) | 1
Données mécaniques
Actuating element | Aimant
Mechanical lifetime, minimum | 1.000.000.000 Operations
Mechanical data - Switching distances
Nominal switching distance Sn | 45 mm
Note (switching distance) | All switching distances in accordance EN IEC 60947-5-2
Hysteresis (Switching distance), maximum | 3 mm
Données mécaniques – technique de connexion
Length of cable | 5 m
Termination | Câble de raccordement
Number of cable wires | 2
Wire cross-section | 0,75 mm2
Wire cross-section | 20 AWG
Données mécaniques - Dimensions
Length of sensor | 55 mm
Width of sensor | 80 mm
Height of sensor | 99,5 mm
Conditions ambiantes
Degree of protection | IP67
Ambient temperature | -25 ... +80 °C
Données électriques
Switching voltage, maximum | 220 VAC
Switching current, maximum | 1 A
Switching capacity, maximum | 60 W
Switching capacity, maximum | 60 VA
Switching principle | Contacts Reed, fonctionnant sans contact
Bounce duration, minimum | 0,3 ms
Bounce duration, maximum | 0,6 ms
Switching element | Opener (NC)
Remarque
Note (General) | Un contact NO ou un contact NF peut être obtenu selon l’emplacement du flotteur. Les points de commutation indiqués sont applicables pour l'eau.
Schmersal Canada Ltd., 29 Centennial Road, Unit 1, Orangeville, Ontario L9W 1R1 Canada
Les données et les valeurs ont été soigneusement vérifiées. Les illustrations peuvent être différentes de l'original. Vous trouverez d'avantage de caractéristiques techniques dans les manuels d’instructions. Sous réserve de modifications techniques et errata.
Généré le: 2025-10-18 20 h 39