## Worksheet
SVM1/70-10/120/E
Key-operated selector switch interlocking device with 6 keys
Exemple de commande
Product type description | SVM1/70-10/120/E
Article number (order number) | 101213859
EAN (European Article Number) | 4030661579634
eCl@ss number, version 12.0 | 27-37-12-90
eCl@ss number, version 11.0 | 27-37-12-90
eCl@ss number, version 9.0 | 27-37-12-90
ETIM number, version 7.0 | EC001029
ETIM number, version 6.0 | EC001029
Note (Ordering data) | Remarque: Dans la commande / la demande, les numéros de fermeture requises "x1x" (cylindre maître) et "x2x" cylindre esclave doivent être spécifiés (p.ex. SVM1/111-6/222/E)! Si vous n'indiquez pas de numéro de fermeture dans la commande / demande de prix, nous fournirons un numéro de fermeture arbitraire. L'utilisateur doit veiller à ne pas assigner un numéro de fermeture en double sur un site (c.à.d. dans la même usine)!
Caractéristiques globales
Standards | EN ISO 13849-1 EN ISO 14119
Working principle | mécanique
Design | Mounting plate
Housing material | Acier inoxydable
Housing coating material | laquée
Material of the latching bolt | Laiton
Colour of the housing | Argent
Colour of the key | Argent
Colour of key head | Argent
Gross weight | 2.600 g
Données générales - Caractéristiques
Front plate mounting | Oui
Number of keys | 10
Classification
Mission time | 20 Year(s)
Classification de sécurité - Sorties de sécurité
B10D Normally-closed contact (NC) | 100.000 Operations
Données mécaniques
Mechanical lifetime, minimum | 100.000 Operations
Key number of primary key | 70
Key number of secondary key | 120
Données mécaniques - Dimensions
Length | 180 mm
Width | 120 mm
Height | 52,5 mm
Conditions ambiantes
Degree of protection | IP40
Ambient temperature | -25 ... +50 °C
Données électriques
Maximale Schalthäufigkeit | 5 /h
Inclus dans la livraison
Scope of delivery | SVM avec 10 clés esclave et 10 clés d'urgence, sans clé maître. SVM avec 10 clés esclave et 10 clés d'urgence, sans clé maître.
Accessoires
Recommendation (product combination) | SHGV SVE
Remarque
Note (General) | Voir figure: clé maître en Pos. 2: clé maître non rétractable, clé esclave rétractableclé maître en Pos. 1: clé maître rétractable, clé esclave non rétractable
Schmersal Canada Ltd., 29 Centennial Road, Unit 1, Orangeville, Ontario L9W 1R1 Canada
Les données et les valeurs ont été soigneusement vérifiées. Les illustrations peuvent être différentes de l'original. Vous trouverez d'avantage de caractéristiques techniques dans les manuels d’instructions. Sous réserve de modifications techniques et errata.
Généré le: 2025-10-21 08 h 14