## Worksheet
SHGV/L01/219+BO
Aluminium enlosure Protection class IP65
Exemple de commande
Product type description | SHGV/L01/219+BO
Article number (order number) | 101197900
EAN (European Article Number) | 4030661596761
eCl@ss number, version 12.0 | 27-27-26-03
eCl@ss number, version 11.0 | 27-27-26-03
eCl@ss number, version 9.0 | 27-27-26-03
ETIM number, version 7.0 | EC002593
ETIM number, version 6.0 | EC002593
Caractéristiques globales
Standards | EN IEC 60947-5-1
Working principle | mécanique
Housing material | Aluminium / Acier chromaté
Housing coating material | laquée
Material of the cylinder lock | Acier
Colour of the housing | rouge
Colour of the key | Argent
Colour of key head | Argent
Gross weight | 450 g
Données générales - Caractéristiques
Number of actuating directions | 4
Number of keys | 1
Données mécaniques
Actuator | droit
Position of the Key selector switch | à gauche
Mechanical lifetime, minimum | 100.000 Operations
Holding force FZh in accordance with EN ISO 14119 | 950 N
Holding force Fmax, maximum | 1.250 N
Latching force | 5 N
Actuating speed, maximum | 0,2 m/s
Key number | 219
Données mécaniques - Dimensions
Length | 43 mm
Width | 87 mm
Height | 103 mm
Conditions ambiantes
Degree of protection | IP65
Ambient temperature | -25 ... +70 °C
Storage and transport temperature | -40 ... +80 °C
Restistance to shock | 30 g / 18 ms
Resistant to vibration | Résistance aux vibrations: 15 g / 10…200 Hz
Données électriques
Maximale Schalthäufigkeit | 5 /h
Données diverses
Note (applications) | protecteur coulissant protecteur amovible protecteur pivotant
Schmersal Canada Ltd., 29 Centennial Road, Unit 1, Orangeville, Ontario L9W 1R1 Canada
Les données et les valeurs ont été soigneusement vérifiées. Les illustrations peuvent être différentes de l'original. Vous trouverez d'avantage de caractéristiques techniques dans les manuels d’instructions. Sous réserve de modifications techniques et errata.
Généré le: 2025-10-15 08 h 54