## Worksheet
RMLFBL
calotte plate
Exemple de commande
Désignation de type du produit | RMLFBL
Référence d’article (n° de commande) | 101188296
EAN (European Article Number) | 4030661487274
eCl@ss number, version 12.0 | 27-37-12-11
eCl@ss number, version 11.0 | 27-37-12-11
Numéro eCl@ss, version 9.0 | 27-37-12-11
ETIM number, version 7.0 | EC000223
ETIM number, version 6.0 | EC000223
Caractéristiques globales
Règlementations | EN IEC 60947-5-1 EN IEC 60947-1
Exécution | Indicator lights Montage sur plaque frontale
Modèle | Ronde Calotte plate
Conditions de montage (mécaniques) | au choix
Type d&apos;obturation | Membrane Joints labiaux Joints plats
Matériau de la calotte | Verre
Matériau de l&apos;anneau frontal | Aluminium
Couleur de la calotte | bleu
Couleur de l&apos;anneau frontal | Argent
Couleur de la manchette | bleu
Poids brut | 45 g
Données générales - Caractéristiques
Peut être éclairé | Oui
bride de fixation | Oui
Isolation totale | Oui
Afficheur intégré, en général | Non
Données mécaniques
Fixation | Embase de fixation ELM
Couple de serrage des vis | 0,6 Nm
Données mécaniques - Dimensions
Note (Mounting height) | Height in front of the front panel.
Diamètre total | 39,5 mm
Hauteur de la calotte | 0,5 mm
Diamètre de la calotte | 25 mm
Diamètre de l&apos;anneau frontal | 39,5 mm
Mounting diameter | 22,3 mm
Epaisseur de la plaque frontale, min. | 1 mm
Epaisseur de la plaque frontale, max. | 6 mm
Dimension d&apos;encastrement | 40 x 50 mm
Conditions ambiantes
Etanchéité | IP65
Ambient temperature | -25 ... +75 °C
Tenue aux chocs mécaniques | 30 g / 18 ms
résistance aux vibrations | 20 g / 10 ... 150 Hz
Schmersal Schweiz AG, Moosmattstraße 3, 8905 Arni
Les données et les valeurs ont été soigneusement vérifiées. Les illustrations peuvent être différentes de l'original. Vous trouverez d'avantage de caractéristiques techniques dans les manuels d’instructions. Sous réserve de modifications techniques et errata.
Généré le: 23.10.2025 18:55