## Worksheet
ACC-CGLD-M20-MS
presse-étoupe M20 métal
Exemple de commande
Désignation de type du produit | ACC-CGLD-M20-MS
Référence d’article (n° de commande) | 103006011
EAN (European Article Number) | 4030661439785
eCl@ss number, version 12.0 | 27-14-08-02
eCl@ss number, version 11.0 | 27-14-44-34
Numéro eCl@ss, version 9.0 | 27-14-44-34
ETIM number, version 7.0 | EC000441
ETIM number, version 6.0 | EC000441
Caractéristiques globales
Matériel | laiton, nickelé
Poids brut | 28 g
Données mécaniques
Couple de serrage pour écrous, max. | 8 Nm
Données mécaniques – technique de connexion
Section de câble autorisée, min. | 6 mm
Section de câble autorisée, max. | 12 mm
Données mécaniques - Dimensions
Longueur de la vis | 29,3 mm
Longueur filetage de la vis | 6 mm
Diamètre de la vis | 24,4 mm
Diamètre, filetage métrique ISO avec indication du pas | M20 x 1.5
Schmersal Schweiz AG, Moosmattstraße 3, 8905 Arni
Les données et les valeurs ont été soigneusement vérifiées. Les illustrations peuvent être différentes de l'original. Vous trouverez d'avantage de caractéristiques techniques dans les manuels d’instructions. Sous réserve de modifications techniques et errata.
Généré le: 17.01.2025 15:46