## Worksheet
BNS 303-11Z
| Boîtier plastique Durée de vie élevée Convient pour l'industrie alimentaire seulement en combinaison avec BPS 303 SS pas d"usure mécanique | Ø M30 Permet un jeu mécanique Insensible à l'encrassement
Exemple de commande
Désignation de type du produit | BNS 303-11Z
Référence d’article (n° de commande) | 101115682
EAN (European Article Number) | 4030661049052
eCl@ss number, version 12.0 | 27-27-44-01
eCl@ss number, version 11.0 | 27-27-24-02
Numéro eCl@ss, version 9.0 | 27-27-24-02
ETIM number, version 7.0 | EC002544
ETIM number, version 6.0 | EC002544
Homologations - Règlementations
Certificats | cULus
Caractéristiques globales
Règlementations | BG-GS-ET-14 EN IEC 60947-5-3
Codage selon EN ISO 14119 | faible
Mode d’action | magnétique
Conditions de montage (mécaniques) | quasiment bord à bord
Matériau du boîtier | Plastique, thermoplastique renforcé de fibres de verre
Matériau de écrous | thermoplastique
Poids brut | 87 g
Données générales - Caractéristiques
Codage | Oui
Nombre de contacts NF | 1
Nombre de contacts NO | 1
Nombre de contacts de sécurité | 2
Nombre de conducteurs de câble | 4
Classification
Normes de référence | EN ISO 13849-1
Durée d&apos;utilisation | 20 année(s)
Classification de sécurité - Sorties de sécurité
Valeur B10D, contact NC/NO | 25 000 000 manœuvres
Données mécaniques
Actionneur | Aimant
Direction de mouvement | Frontale par rapport à la face active
Couple de serrage pour écrous, max. | 3 Nm
Données mécaniques - Distances de commutation selon EN IEC 60947-5-3
Intervalle de commutation protégé MARCHE | 5 mm
Intervalle de commutation protégé ARRET | 15 mm
Données mécaniques – technique de connexion
Longueur du câble | 1 m
Connecteur de raccordement | câble
Section des conducteurs | 0,25 mm2
Section des conducteurs | 23 AWG
Matériau de la gaine de câble | PVC
Données mécaniques - Dimensions
Pas ISO du capteur | M30
taille de la clé | 36 SW
Longueur du capteur | 44 mm
Conditions ambiantes
Etanchéité | IP67
Ambient temperature | -25 ... +70 °C
Storage and transport temperature | -25 ... +70 °C
Tenue aux vibrations selon EN 60068-2-6 | 10…55 Hz, amplitude 1 mm
Tenue aux chocs mécaniques | 30 g / 11 ms
Données électriques
Tension commutable, max. | 100 VAC
Tension commutable, max. | 100 VDC
Courant commutable, max. | 0,4 A
Puissance commutable, max. | 10 W
Elément de commutation | 1 contact NO, 1 contact NF
Fréquence de commutation, max. | 5 Hz
Données électriques - Sortie numérique
Exécution | Autres, contact Reed
Inclus dans la livraison
Inclus dans la livraison | Actuator must be ordered separately.
Inclus dans la livraison du matériel de montage | 2x Matériel de fixation écrous M 30 x 1,5
Accessoires
Recommandation (actionneur) | BPS 300 BPS 303 BPS 303 SS
Recommandation dispositif de commutation de sécurité | SRB 301AN SRB-E-301ST SRB-E-201LC
Remarque
Remarque (en général) | Symboles des contacts, protecteur fermé. La configuration des contacts pour les versions avec ou sans LED est identique.
Schmersal Schweiz AG, Moosmattstraße 3, 8905 Arni
Les données et les valeurs ont été soigneusement vérifiées. Les illustrations peuvent être différentes de l'original. Vous trouverez d'avantage de caractéristiques techniques dans les manuels d’instructions. Sous réserve de modifications techniques et errata.
Généré le: 17.03.2025 15:56