## Worksheet
RF-AZ/AZM 200-B30-SZ
permet le rajout d'un dispositif de consignation intégrée convient aux actionneurs B30 existants Cadénas avec 3 trous ronds Pour des installations sans visibilité Empêche l'activation de l'interrupteur
Exemple de commande
Désignation de type du produit | RF-AZ/AZM 200-B30-SZ
Référence d’article (n° de commande) | 103001074
EAN (European Article Number) | 4030661421698
eCl@ss number, version 12.0 | 27-27-26-92
eCl@ss number, version 11.0 | 27-27-26-92
Numéro eCl@ss, version 9.0 | 27-27-26-92
ETIM number, version 7.0 | EC002594
ETIM number, version 6.0 | EC002594
Caractéristiques globales
Matériau du boîtier | Plastique, thermoplastique renforcé de fibres de verre
Matériau du revêtement du boîtier | laqué au four
Matériel | métal
Couleur du produit | Noir
Poids brut | g
Données générales - Caractéristiques
Dispositif de consignation intégré | Oui
Données mécaniques
Mécanisme monté | À l'extérieur
Données mécaniques - Dimensions
Profondeur | 5 mm
Longueur de l&apos;actionneur | 60 mm
Largeur de l&apos;actionneur | 115 mm
Inclus dans la livraison
Inclus dans la livraison | 1x plaque de montage
Schmersal Schweiz AG, Moosmattstraße 3, 8905 Arni
Les données et les valeurs ont été soigneusement vérifiées. Les illustrations peuvent être différentes de l'original. Vous trouverez d'avantage de caractéristiques techniques dans les manuels d’instructions. Sous réserve de modifications techniques et errata.
Généré le: 31.03.2025 21:50