## Worksheet
RDRZ45GB
avec maintien
Exemple de commande
Désignation de type du produit | RDRZ45GB
Référence d’article (n° de commande) | 101195098
EAN (European Article Number) | 4030661455440
eCl@ss number, version 12.0 | 27-37-12-12
eCl@ss number, version 11.0 | 27-37-12-12
Numéro eCl@ss, version 9.0 | 27-37-12-12
ETIM number, version 7.0 | EC001038
ETIM number, version 6.0 | EC001038
Caractéristiques globales
Règlementations | EN ISO 13850
Exécution | Bouton coup-de-poing - montage sur plaque frontale
Modèle | Ronde
Conditions de montage (mécaniques) | au choix
Type d&apos;obturation | Membrane Joints labiaux Joints plats
Matériau de l&apos; élément d&apos;actionnement | Aluminium laqué au four
Matériau de l&apos;anneau frontal | Aluminium
Couleur de l&apos;élément de commande | jaune
Couleur de l&apos;anneau frontal | Argent
Poids brut | 70 g
Données générales - Caractéristiques
bride de fixation | Oui
Mécanisme de rupture brusque intégré | Oui
Disponible avec maintien | Oui
Isolation totale | Oui
Données mécaniques
Réarmement | Déverrouillage à traction
Durée de vie mécanique, min. | 100 000 manœuvres
Course totale | 4 mm
Fixation | Embase de fixation EFM
Couple de serrage des vis | 0,6 Nm
Données mécaniques - Dimensions
Hauteur | 27,5 mm
Remarque (profondeur de montage) | Depth behind front panel including a contact element
Diamètre total | 45 mm
diamètres pour les têtes d&apos;actionnement | 45 mm
Mounting diameter | 22,3 mm
Epaisseur de la plaque frontale, min. | 1 mm
Epaisseur de la plaque frontale, max. | 6 mm
Dimension d&apos;encastrement | 50 x 60 mm
Conditions ambiantes
Etanchéité | IP65
Ambient temperature | -25 ... +75 °C
Tenue aux chocs mécaniques | 30 g / 18 ms
résistance aux vibrations | 20 g / 10 ... 150 Hz
Schmersal Schweiz AG, Moosmattstraße 3, 8905 Arni
Les données et les valeurs ont été soigneusement vérifiées. Les illustrations peuvent être différentes de l'original. Vous trouverez d'avantage de caractéristiques techniques dans les manuels d’instructions. Sous réserve de modifications techniques et errata.
Généré le: 04.06.2025 06:07