## Worksheet
M2S 6610-10-K-Z-2028 6,0M
sans bride de fixation Boîtier plastique
Exemple de commande
Désignation de type du produit | M2S 6610-10-K-Z-2028 6,0M
Référence d’article (n° de commande) | 101128110
EAN (European Article Number) | 4030661006406
eCl@ss number, version 12.0 | 27-27-06-01
eCl@ss number, version 11.0 | 27-27-06-01
Numéro eCl@ss, version 9.0 | 27-27-06-01
ETIM number, version 7.0 | EC000030
ETIM number, version 6.0 | EC000030
Homologations - Règlementations
Certificats | CCC
Caractéristiques globales
Règlementations | EN IEC 60947-5-1
Matériau du boîtier | Plastique, thermoplastique renforcé de fibres de verre
Matériau du actionneur | Glass-fibre, reinforced thermoplastic
Poids brut | 385 g
Données générales - Caractéristiques
Nombre de contacts NO | 1
Données mécaniques
Actionneur | Telescopic plunger 2S
Durée de vie mécanique, min. | 3 000 000 manœuvres
Force d&apos;actionnement | 10 N
Course d&apos;ouverture des contacts | 0.35 mm
Force d&apos;éjection, min. | 1 N
Vitesse d&apos;attaque, min. | 10 mm/min
Répétabilité du point de commutation | 0,05 mm
Données mécaniques – technique de connexion
Longueur du câble | 6 m
Connecteur de raccordement | H05VV-H 2x 0,75 mm²
Remarque (section du câble) | 0.75 mm²
Conditions ambiantes
Etanchéité | IP67
Ambient temperature | -30 ... +80 °C
Conditions ambiantes - Valeur d'isolation
Tension assignée d&apos;isolement | 250 V
Tension assignée de tenue aux chocs | 4 kV
Données électriques
Courant nominal thermique | 4 A
Catégorie d&apos;utilisation: AC-15 | 230 VAC
Catégorie d&apos;utilisation: AC-15 | 1 A
Elément de commutation | NO contact with single break
Principe de commutation | Rupture brusque avec contact autonettoyant
Fréquence de manœuvres | 30 000 /h
Matériau des contacts, électriques | argent, doré
Schmersal Schweiz AG, Moosmattstraße 3, 8905 Arni
Les données et les valeurs ont été soigneusement vérifiées. Les illustrations peuvent être différentes de l'original. Vous trouverez d'avantage de caractéristiques techniques dans les manuels d’instructions. Sous réserve de modifications techniques et errata.
Généré le: 04.03.2025 15:30