## Worksheet
AZM 200 D ST2-T-1P2P2P
| Surveillance de l’électro-aimant Boîtier plastique Système électronique codé sans contact Longueur max. de la chaîne de capteurs: 200 m | 3 LED indiquant les états de fonctionnement La technologie des capteurs permet un décalage de ± 5 mm verticalement et de ± 1,5 mm horizontalement entre l'actionneur et l'interverrouillage Diagnostic intelligent déverrouillage manuel
Exemple de commande
Note (disponibilité) | Plus disponible!
Désignation de type du produit | AZM 200 D ST2-T-1P2P2P
Référence d’article (n° de commande) | 101217604
EAN (European Article Number) | 4030661412917
eCl@ss number, version 12.0 | 27-27-26-03
eCl@ss number, version 11.0 | 27-27-26-03
Numéro eCl@ss, version 9.0 | 27-27-26-03
ETIM number, version 7.0 | EC002593
ETIM number, version 6.0 | EC002593
Homologations - Règlementations
Certificats | cULus
Caractéristiques globales
Règlementations | EN ISO 13849-1 EN IEC 60947-5-1 EN IEC 60947-5-3 EN IEC 61508
Mode d’action | inductif
Matériau du boîtier | Plastique, thermoplastique renforcé de fibres de verre
Temps de réaction, max. | 60 ms
Durée du risque, max. | 120 ms
Poids brut | 600 g
Données générales - Caractéristiques
Ouverture sous tension | Oui
Surveillance de l’actionneur | Oui
Surveillance de l’interverrouillage | Oui
déverrouillage manuel | Oui
Détection des courts-circuits | Oui
Fonctions de sécurité | Oui
Afficheur intégré, état | Oui
Nombre de contacts de sécurité | 4
Classification
Normes de référence | EN IEC 60947-5-3 EN IEC 61508
Classification de sécurité - Fonction d&apos; interverrouillage
Performance Level, jusqu&apos;à | e
Catégorie | 4
Valeur PFH | 4,00 x 10⁻⁹ /h
Safety Integrity Level (SIL), adapté pour | 3
Durée d&apos;utilisation | 20 année(s)
Classification de sécurité - Fonction de verrouillage 2
Performance Level, jusqu&apos;à | d
Catégorie | 3
Valeur PFH | 1,00 x 10⁻⁷ /h
Safety Integrity Level (SIL), adapté pour | 2
Durée d&apos;utilisation | 20 année(s)
Données mécaniques
Durée de vie mécanique, min. | 1 000 000 manœuvres
Force de retenue conforme à la norme EN ISO 14119 | 2 000 N
Note (clamping force FZh) | 1,000 N when used with the AZ/AZM201-B30 actuator, for indoor use.
Force de retenue, max. | 2 600 N
Note (clamping force Fmax) | 1.300 N in Verbindung mit einem Betätiger AZ/AZM201-B30 für Innenanbau.
force de maintien | 30 N
Vitesse d&apos;attaque, max. | 0,2 m/s
Tightening torque of the fastening screws for the housing cover, minimum | 0,7 Nm
Tightening torque of the fastening screws for the housing cover, maximum | 1 Nm
Note | Torx T10
Données mécaniques – technique de connexion
Note (length of the sensor chain) | Cable length and cross-section change the voltage drop dependiing on the output current
Connecteur de raccordement | Connecteur M12, 8 pôles
Section des conducteurs, min. | 23 AWG
Section des conducteurs, maximum | 15 AWG
Wire cross-section | 23 ... 15 AWG
Données mécaniques - Dimensions
Longueur du capteur | 50 mm
Largeur du capteur | 40 mm
Hauteur du capteur | 220 mm
Conditions ambiantes
Etanchéité | IP67
Ambient temperature | -25 ... +60 °C
Storage and transport temperature | -25 ... +85 °C
Tenue aux vibrations selon EN 60068-2-6 | 10…55 Hz, amplitude 1 mm
Tenue aux chocs mécaniques | 30 g / 11 ms
Degré de protection | II
Conditions ambiantes - Valeur d'isolation
Tension assignée d&apos;isolement | 32 VDC
Tension assignée de tenue aux chocs | 0,8 kV
Catégorie de surtension | III
Degré d&apos;encrassement selon VDE 0100 | 3
Données électriques
Operating voltage | 24 VDC -15 % / +10 %
Courant hors charge électrique, maximum | 50 mA
Rated operating voltage | 24 VDC
Courant permanent | 1 200 mA
Longueur du câble, max. | 200 m
Temporisation à la mise sous tension, maximum | 4 000 ms
Fréquence de commutation, env. | 1 Hz
Fusible recommandé, max. | 2 A
Données électriques - Commande de l&apos;électroaimant IN
Seuils de commutation des entrées magnétiques | -3 V … 5 V (Low) 15 V … 30 V (High)
Magnet switch-on time | 100 %
Classification ZVEI CB24I, creux | C0
Classification ZVEI CB24I, source | C1 C2 C3
Données électriques - Entrées de sécurité tout-ou-rien
Seuils de commutation des entrées de sécurité | −3 V … 5 V (Low) 15 V … 30 V (High)
Données électriques - Sorties de sécurité
Chute de tension Ud, max. | 4 V
Courant restant | 0,5 mA
Tension, catégorie d&apos;utilisation DC-13 | 24 VDC
Courant, catégorie d&apos;utilisation DC-13 | 0,25 A
Remarque, catégorie d&apos;utilisation DC-13 | Valable pour les sorties Y1 et Y2
Classification ZVEI CB24I, source | C1
Classification ZVEI CB24I, creux | C1
Données électriques - Sortie diagnostique &quot;OUT&quot;
Courant assigné de service (sortie diagnostique) | 100 mA
Chute de tension Ud, max. | 4 V
Tension, catégorie d&apos;utilisation DC-13 | 24 VDC
Courant, catégorie d&apos;utilisation DC-13 | 0,05 A
Indication d&apos;état par
Remarque (indicateurs d'état à LED) | Etat de fonctionnement: LED jaune Erreur défaut fonctionnel: LED rouge Tension d'alimentation UB: LED verte
Affectation des broches
Broche 1 | A1 Tension d'alimentation UB
Broche 2 | OUT diagnostic output
Broche 3 | A2 GND
Broche 4 | Y1 Sortie de sécurité 1
Broche 5 | Y3 safety output 3
Broche 6 | Y4 safety output Y4
Broche 7 | Y2 Sortie de sécurité 2
Broche 8 | IN Electro-aimant
Inclus dans la livraison
Inclus dans la livraison | Actuator must be ordered separately. Clé trois pans pour AZM 200
Accessoires
Recommandation (actionneur) | AZ/AZM 200-B1
Remarque
Remarque (en général) | Le protecteur déverrouillé peut être verrouillé à nouveau tant que l'actionneur reste inséré dans interverrouillage de sécurité Les sorties de sécurité étant activées de nouveau, le protecteur ne doit pas être ouvert.
Remarque (surveillance de l’actionneur) | Sorties de sécurité Y1, Y2
Remarque (surveillance de l’interverrouillage) | Sorties de sécurité Y3, Y4
Schmersal Schweiz AG, Moosmattstraße 3, 8905 Arni
Les données et les valeurs ont été soigneusement vérifiées. Les illustrations peuvent être différentes de l'original. Vous trouverez d'avantage de caractéristiques techniques dans les manuels d’instructions. Sous réserve de modifications techniques et errata.
Généré le: 25.03.2025 01:34