## Worksheet
ASSM-2A-SINCOS
| Contrôleur de vitesse de sécurité pour 2 essieux Raccordement d'un générateur Sin/Cos possible Fonction de sécurité intégrée par essieu - Arrêt sûr - Vitesse de rotation de sécurité | - Direction de rotation de sécurité "droite" - Direction de rotation de sécurité "gauche" Max. 4 adresses de sécurité par essieu Différentes fonctions de surveillance peuvent être combinées dans une adresse de sécurité Montage sur rails DIN, Etanchéité IP20
Exemple de commande
Note (disponibilité) | Plus disponible!
Désignation de type du produit | ASSM-2A-SINCOS
Référence d’article (n° de commande) | 103001354
EAN (European Article Number) | 4030661425573
eCl@ss number, version 12.0 | 27-37-18-19
eCl@ss number, version 11.0 | 27-37-18-19
Numéro eCl@ss, version 9.0 | 27-37-18-19
ETIM number, version 7.0 | EC001449
ETIM number, version 6.0 | EC001449
Homologations - Règlementations
Certificats | cULus
Caractéristiques globales
Matériau du boîtier | Plastique
Poids brut | 197 g
Schmersal Schweiz AG, Moosmattstraße 3, 8905 Arni
Les données et les valeurs ont été soigneusement vérifiées. Les illustrations peuvent être différentes de l'original. Vous trouverez d'avantage de caractéristiques techniques dans les manuels d’instructions. Sous réserve de modifications techniques et errata.
Généré le: 21.05.2025 07:51