## Worksheet
T4VH 335-12Z-RMS
Boîtier métallique Large gamme d'organes de commande Excellente résistance à l"essence et à l"huile 40,5 mm x 76 mm x 38 mm Organes de commande réglables de 4 x 90° Forme selon EN 50041
Exemple de commande
Désignation de type du produit | T4VH 335-12Z-RMS
Référence d’article (n° de commande) | 151182945
eCl@ss number, version 12.0 | 27-27-26-01
eCl@ss number, version 11.0 | 27-27-26-01
Numéro eCl@ss, version 9.0 | 27-27-26-01
ETIM number, version 7.0 | EC000030
ETIM number, version 6.0 | EC000030
Homologations - Règlementations
Certificats | cULus
Caractéristiques globales
Modèle de boîtier | Construction normée
Levier selon DIN EN 50041 | A
Matériau du revêtement du boîtier | laquée
Matériau du levier | métal
Poids brut | 285 g
Classification
Normes de référence | BG-GS-ET-15 EN ISO 13849-1 EN IEC 60947-5-1
Durée d&apos;utilisation | 20 année(s)
Données mécaniques
Actionneur | tête rotatif à levier à galet
Matériau du galet | Plastique
Durée de vie mécanique, min. | 30 000 000 manœuvres
Vitesse d&apos;attaque, max. | 2,5 m/s
Remarque (vitesse d&apos;attaque) | Vitesse d'attaque pour un angle d'attaque vertical sur le poussoir de 30°
Couple d&apos;actionnement, min. | 0,3 Nm
Données mécaniques – technique de connexion
Connecteur de raccordement | Raccord fileté M20 x 1.5
Section du câble, min. | 0,75 mm²
Section du câble, max. | 2,5 mm²
Données mécaniques - Dimensions
Longueur du capteur | 60,6 mm
Largeur du capteur | 40,5 mm
Hauteur du capteur | 129,5 mm
Conditions ambiantes
Ambient temperature | -30 ... +80 °C
Données électriques
Courant nominal thermique | 10 A
Courant de court-circuit nominal selon EN 60947-5-1 | 1 000 A
Catégorie d&apos;utilisation: AC-15 | 230 VAC
Catégorie d&apos;utilisation: AC-15 | 4 A
Catégorie d&apos;utilisation DC-13 | 24 VDC
Catégorie d&apos;utilisation DC-13 | 4 A
Fréquence de manœuvres | 5 000 /h
Matériau des contacts, électriques | Argent
Schmersal Schweiz AG, Moosmattstraße 3, 8905 Arni
Les données et les valeurs ont été soigneusement vérifiées. Les illustrations peuvent être différentes de l'original. Vous trouverez d'avantage de caractéristiques techniques dans les manuels d’instructions. Sous réserve de modifications techniques et errata.
Généré le: 12.11.2024 19:53