## Worksheet
IFL 10-180L-11STP
Boîtier plastique 4 conducteurs DC Forme longue Double isolation Connecteur Forme M 18 x 1
Exemple de commande
Note (disponibilité) | Plus disponible!
Désignation de type du produit | IFL 10-180L-11STP
Référence d’article (n° de commande) | 101126733
EAN (European Article Number) | 4030661050621
eCl@ss number, version 12.0 | 27-27-40-01
eCl@ss number, version 11.0 | 27-27-01-01
Numéro eCl@ss, version 9.0 | 27-27-01-01
ETIM number, version 7.0 | EC002714
ETIM number, version 6.0 | EC002714
Homologations - Règlementations
Certificats | CCC
Caractéristiques globales
Règlementations | DIN VDE 0660-208 EN IEC 60947-5-2
Modèle de boîtier | Cylindre, filet
Conditions de montage (mécaniques) | non affleuré
Matériau du boîtier | Plastique
Surface active | Plastique
Matériau de écrous | Plastique
Matériau de rondelle | Perbunan®
Poids brut | 25 g
Données générales - Caractéristiques
Afficheur intégré, état | Oui
Nombre de conducteurs de câble | 4
Données mécaniques
Couple de serrage pour écrous, max. | 3 Nm
Données mécaniques - Distances de commutation selon EN IEC 60947-5-3
Distance de commutation | 10 mm
Données mécaniques – technique de connexion
Connecteur de raccordement | Connecteur multibroches M18
Données mécaniques - Dimensions
Pas ISO du capteur | M18
taille de la clé | 24 SW
Longueur du capteur | 91 mm
Largeur du capteur | 16,5 mm
Hauteur du capteur | 16,5 mm
Conditions ambiantes
Etanchéité | IP67
Ambient temperature | -25 ... +70 °C
Tenue aux vibrations selon EN 60068-2-6 | 10…55 Hz, amplitude 1 mm
Tenue aux chocs mécaniques | 30 g / 11 ms
Degré de protection | II
Données électriques
Type of voltage range | DC
Courant hors charge électrique, maximum | 5,5 mA
Rated operating voltage | 10 ... 60 VDC
Courant permanent | 400 mA
Elément de commutation | Contact NO et contact NF (antivalent)
Circuit de protection intégré | protection contre les charges inductives parasitaires Protection contre l&apos;inversion de la polarité
Fréquence de commutation, env. | 3 500 Hz
Données électriques - Sortie numérique
Chute de tension Ud, max. | 1,5 V
Courant en cas de chute de tension Ud | 0,4 A
Exécution | commutation P
Indication d&apos;état par
Remarque (afficheur intégré, état) | LED jaune
Remarque
Remarque (en général) | Une bride de fixation peut être livrée au lieu des écrous.
Schmersal Schweiz AG, Moosmattstraße 3, 8905 Arni
Les données et les valeurs ont été soigneusement vérifiées. Les illustrations peuvent être différentes de l'original. Vous trouverez d'avantage de caractéristiques techniques dans les manuels d’instructions. Sous réserve de modifications techniques et errata.
Généré le: 29.03.2025 03:35