## Worksheet
CSS-T-A
Accessoires pour le câblage en série des composants avec diagnostique par liaison série pour CSS 34
Exemple de commande
Désignation de type du produit | CSS-T-A
Référence d’article (n° de commande) | 101190025
EAN (European Article Number) | 4030661355900
eCl@ss number, version 12.0 | 27-44-01-06
eCl@ss number, version 11.0 | 27-44-01-06
Numéro eCl@ss, version 9.0 | 27-44-01-06
ETIM number, version 7.0 | EC002925
ETIM number, version 6.0 | EC002925
Caractéristiques globales
Exécution | droit
Raccordement (électrique) | 1 x connecteur, 5 pôles
Poids brut | 21 g
Données mécaniques - Dimensions
Longueur | 43 mm
Largeur | 16,5 mm
Hauteur | 16,5 mm
Diamètre du pas ISO | M12
Conditions ambiantes
Ambient temperature | -25 ... +70 °C
Données électriques
Rated operating voltage | 60 VDC
Courant permanent | 2 000 mA
Accessoires
Recommandation (combinaison de produits) | Capteurs
Remarque
Remarque (en général) | Veuillez noter que la chute de tension (dépendant de la longueur, la section du câble et la chute de tension par capteur) doit être observée. Le nombre max. des capteurs pouvant être connectés en série dépend ce cette chute de tension.
Schmersal Schweiz AG, Moosmattstraße 3, 8905 Arni
Les données et les valeurs ont été soigneusement vérifiées. Les illustrations peuvent être différentes de l'original. Vous trouverez d'avantage de caractéristiques techniques dans les manuels d’instructions. Sous réserve de modifications techniques et errata.
Généré le: 28.06.2024 18:00