## Worksheet
ML30.241-70
Alimentation sur rail DIN pour les systèmes monophasés 100-240V Large plage de tension d'entrée Sortie: 24-28VDC / 1.3-1.1A / 30W Efficacité jusqu'à 89.4% Largeur du boîtier 22.5 mm
Exemple de commande
Désignation de type du produit | ML30.241-70
Référence d’article (n° de commande) | 103015923
EAN (European Article Number) | 4030661505275
eCl@ss number, version 12.0 | 27-04-07-01
eCl@ss number, version 11.0 | 27-04-07-01
Numéro eCl@ss, version 9.0 | 27-04-07-01
ETIM number, version 7.0 | EC002540
ETIM number, version 6.0 | EC002540
Caractéristiques globales
Règlementations | EN 50178 EN IEC 62061 IEC 60364-4-41 EN IEC 60947-5-1 EN IEC 60947-5-3 EN IEC 60947-5-5 IEC 62103 EN IEC 60204-1 EN IEC 60947-1
Essais de résistance climatique | IEC 60068-2-30
Poids brut | 140 g
Données générales - Caractéristiques
Afficheur intégré, état | Oui
Nombre de LEDs | 1
Données mécaniques
Fixation | Fixation rapide sur rails DIN standards selon IEC 60715
Données mécaniques – technique de connexion
Termination | Bornes à vis
Connecteur de raccordement | rigide ou flexible
Section du câble, min. | 0,5 mm²
Section du câble, max. | 6 mm²
Couple de serrage des bornes | 1 Nm
Données mécaniques - Dimensions
Largeur | 22,5 mm
Hauteur | 75 mm
Profondeur | 91 mm
Conditions ambiantes
Degré d&apos;étanchéité du boîtier | IP20
Ambient temperature | -10 ... +70 °C
Storage and transport temperature | -40 ... +85 °C
Tenue aux vibrations selon EN 60068-2-6 | 2 g
Tenue aux chocs mécaniques | 30 g 6 ms, 20 g 11 ms (IEC 60068-2-27)
Conditions ambiantes - Valeur d'isolation
Degré d&apos;encrassement selon IEC/EN 60664-1 | 2
Données électriques
Gamme de fréquence | 50 Hz 60 Hz
Operating voltage | 100 ... 240 VAC -15 % / +10 %
Type of voltage range | AC
Rated operating voltage | 100 ... 240 VAC
Courant permanent | 0,3 mA 0,54 mA
Tension assignée d’alimentation de commande à 50 Hz AC, min. | 100 VAC
Tension assignée d’alimentation de commande à 50 Hz AC, max. | 240 VAC
Tension assignée d’alimentation de commande à 60 Hz AC, min. | 100 VAC
Tension assignée d’alimentation de commande à 60 Hz AC, max. | 240 VAC
Tension continue assignée d’alimentation de commande à, min. | 110 VDC
Tension continue assignée d’alimentation de commande à, max. | 300 VDC
Output voltage DC | 24 ... 28 VDC
Maximum output current | 1.1A / 28VDC 1.3A / 24VDC
Output power, maximum | 30 W
Données électriques - Compatibilité électromagnétique (CEM)
Immunité contre des perturbations | Directive CEM
Schmersal Schweiz AG, Moosmattstraße 3, 8905 Arni
Les données et les valeurs ont été soigneusement vérifiées. Les illustrations peuvent être différentes de l'original. Vous trouverez d'avantage de caractéristiques techniques dans les manuels d’instructions. Sous réserve de modifications techniques et errata.
Généré le: 11.01.2025 10:30