## Worksheet
ACC-PWR-EBLT-BM8X70-A2
Exemple de commande
Désignation de type du produit | ACC-PWR-EBLT-BM8X70-A2
Référence d’article (n° de commande) | 101192471
EAN (European Article Number) | 4030661363776
eCl@ss number, version 12.0 | 23-11-06-02
eCl@ss number, version 11.0 | 23-11-06-02
Numéro eCl@ss, version 9.0 | 23-11-06-16
ETIM number, version 7.0 | EC002367
ETIM number, version 6.0 | EC002367
Caractéristiques globales
Matériel | Acier inoxydable NIRO
Poids brut | 34 g
Données mécaniques - Dimensions
Longueur de la vis | 70 mm
Longueur filetage de la vis | 35 mm
Diamètre de la vis | 8 mm
Diamètre, filetage métrique ISO avec indication du pas | M8 x 1.25
Inclus dans la livraison
Inclus dans la livraison du matériel de montage | Boulon à œil avec écrou
Remarque
Remarque (en général) | longueur se rapportant au centre de l'œil selon DIN 444
Schmersal Schweiz AG, Moosmattstraße 3, 8905 Arni
Les données et les valeurs ont été soigneusement vérifiées. Les illustrations peuvent être différentes de l'original. Vous trouverez d'avantage de caractéristiques techniques dans les manuels d’instructions. Sous réserve de modifications techniques et errata.
Généré le: 02.04.2025 01:57