## Worksheet
SE-400 C MODULE DE SURVEILLANCE
Pour la surveillance de 1 bord(s) sensible(s) de sécurité 2 contacts de sécurité, STOP 0 1 Sortie de signalisation
Exemple de commande
Désignation de type du produit | SE-400 C MODULE DE SURVEILLANCE
Référence d’article (n° de commande) | 101153920
EAN (European Article Number) | 4030661289175
eCl@ss number, version 12.0 | 27-37-18-19
eCl@ss number, version 11.0 | 27-37-18-19
Numéro eCl@ss, version 9.0 | 27-37-18-19
ETIM number, version 7.0 | EC001449
ETIM number, version 6.0 | EC001449
Homologations - Règlementations
Certificats | cULus
Caractéristiques globales
Règlementations | EN ISO 13849-1 EN ISO 13850
Essais de résistance climatique | EN ISO 13856-2
Matériau du boîtier | Plastique, thermoplastique
Temps de réaction, max. | 32 ms
Poids brut | 184 g
Données générales - Caractéristiques
Fusible électronique | Oui
Détection des ruptures de fils | Oui
Détection des courts-circuits transversaux | Oui
Entrée de démarrage | Oui
Boucle de retour | Oui
Fonction de réarmement automatique | Oui
Réarmement détection avec de front | Oui
Réarmement après interruption de la tension de service | Oui
Détection des fuites à la terre | Oui
Afficheur intégré, état | Oui
Nombre de LEDs | 2
Nbre de sorties statiques non temporisées avec fonct. de signalisation | 1
Nombre de contacts de sécurité | 2
Nombre de sorties de signalisation | 1
Classification
Performance Level, jusqu&apos;à | e
Catégorie selon EN ISO 13849 | 4
Catégorie selon EN 954 | 4
Valeur PFH | 2,47 x 10⁻⁸ /h
Remarque (PFH valeur) | jusqu'à max. 50 000 manoeuvres/a n
Durée d&apos;utilisation | 20 année(s)
Catégorie, STOP | 0
Données mécaniques
Durée de vie mécanique, min. | 30 000 000 manœuvres
Fixation | Fixation rapide sur rails DIN standards selon DIN EN 60715
Données mécaniques – technique de connexion
Longueur du câble | 200 m
Connecteur de raccordement | Raccord fileté M20 x 1.5
Section du câble, max. | 2 x 1,5 mm²
Remarque (section du câble) | Toutes les indications relatives à la section du câble sont embouts compris.
Données mécaniques - Dimensions
Largeur | 22,5 mm
Hauteur | 100 mm
Profondeur | 121 mm
Conditions ambiantes
Degré d&apos;étanchéité du boîtier | IP40
Degré d&apos;étanchéité de la chambre de raccordement | IP54
Degré d&apos;étanchéité des bornes ou raccordements | IP20
Ambient temperature | +5 ... +55 °C
Tenue aux vibrations selon EN 60068-2-6 | 10 … 55 Hz, amplitude 0,15 mm
Conditions ambiantes - Valeur d'isolation
Tension assignée de tenue aux chocs | 4 kV
Catégorie de surtension | III
Degré d&apos;encrassement selon VDE 0110 | 2
Données électriques
Operating voltage | 24 VDC -10 % / +20 %
Rated operating voltage | 24 VDC
Courant permanent | 150 mA
Tension continue assignée d’alimentation de commande à, min. | 21,6 VDC
Tension continue assignée d’alimentation de commande à, max. | 28,8 VDC
Catégorie d&apos;utilisation: AC-15 | 230 VAC
Catégorie d&apos;utilisation: AC-15 | 2 A
Catégorie d&apos;utilisation DC-13 | 24 VDC
Catégorie d&apos;utilisation DC-13 | 3 A
Consommation électrique, max. | 4 W
Temporisation à la mise sous tension, maximum | 32 ms
Données électriques - Compatibilité électromagnétique (CEM)
Immunité contre des perturbations | Directive CEM
Indication d&apos;état par
Etats de fonctionnement visualisés | Fonction bord sensible
Données diverses
Remarque (applications) | Bords sensibles de sécurité
Remarque
Remarque (en général) | La sécurité totale de la machine dépend du montage et de l'installation professionnelle du module de sécurité et du générateur de signaux, ainsi que du raccordement électrique correct des différents composants. En cas de risque, la machine ne peut pas être redémarrée.
Exemple de câblage
Remarque (exemple de câblage) | Un bouton marche/réarmement (S) peut être éventuellement intégré dans la boucle de retour. Le réarmement manuel et le réarmement automatique doivent répondre aux exigences de l'EN 1760-2 (schéma A2, A3). L'exemple de câblage est représenté hors tension. Surveillance des bords sensibles de sécurité SE 40 / SE 70 avec un module de sécurité SE-400C jusqu'à max. PL e et catégorie 4. La boucle de retour surveille la position des contacteurs KA et KB.
Schmersal Schweiz AG, Moosmattstraße 3, 8905 Arni
Les données et les valeurs ont été soigneusement vérifiées. Les illustrations peuvent être différentes de l'original. Vous trouverez d'avantage de caractéristiques techniques dans les manuels d’instructions. Sous réserve de modifications techniques et errata.
Généré le: 31.01.2025 22:22