## Worksheet
AZ/AZM 200-B30-RTAG2P1
| Déverrouillage de secours actionné à une seule main, même hors tension Actionneur pour protecteurs pivotants Avec capteur de détection de porte intégré T Utilisation simple et intuitive Aucun actionneur en saillie, donc pas de risque de blessures | Pas besoin de poignées supplémentaires Aucune saillie dans l'ouverture de porte Différentes poignées disponibles Grande stabilité mécanique
Exemple de commande
Note (disponibilité) | Plus disponible!
Désignation de type du produit | AZ/AZM 200-B30-RTAG2P1
Référence d’article (n° de commande) | 101181143
EAN (European Article Number) | 4030661315119
eCl@ss number, version 12.0 | 27-27-26-06
eCl@ss number, version 11.0 | 27-27-26-06
Numéro eCl@ss, version 9.0 | 27-27-26-06
ETIM number, version 7.0 | EC001487
ETIM number, version 6.0 | EC001487
Homologations - Règlementations
remarque | Certification en liaison avec les dispositifs AZ/AZM 200
Caractéristiques globales
Matériau du boîtier | Plastique, thermoplastique renforcé de fibres de verre, auto-extinguible
Matériau du actionneur | zamac injecté
Matériau de l&apos; élément d&apos;actionnement | Aluminium, revêtement plastique
Matériau du déverrouillage de secours | Métal, gaine plastique
Poids brut | 1 000 g
Données générales - Caractéristiques
Déverrouillage de secours | Oui
Capteur de détection de porte intégré | Oui
Données mécaniques
Bouton | Poignée Bouton rotatif
Durée de vie mécanique, min. | 1 000 000 manœuvres
Charnière de porte | Droite
Force de retenue conforme à la norme EN ISO 14119 | 2 000 N
Force de retenue, max. | 2 600 N
Mécanisme monté | À l'extérieur
Données mécaniques - Dimensions
Longueur de l&apos;actionneur | 37 mm
Largeur de l&apos;actionneur | 115 mm
Hauteur de l&apos;actionneur | 115 mm
Largeur de déverrouillage de secours | 60 mm
Largeur de déverrouillage de secours | 115 mm
Hauteur de déverrouillage de secours | 115 mm
Inclus dans la livraison
Inclus dans la livraison | L’interrupteur / interverrouillage de sécurité et l' actionneur doivent être commandés séparément.
Schmersal Schweiz AG, Moosmattstraße 3, 8905 Arni
Les données et les valeurs ont été soigneusement vérifiées. Les illustrations peuvent être différentes de l'original. Vous trouverez d'avantage de caractéristiques techniques dans les manuels d’instructions. Sous réserve de modifications techniques et errata.
Généré le: 13.11.2024 14:11