## Worksheet
RK-T-21-1ST8-2
Commutateur/sélecteur à manette (joystick) Diamètre d'encastrement Ø 22,3 mm Fixation Ecrou moleté jusqu 6 mm Epaisseur plaque frontale pour les conditions ambiantes difficiles
Exemple de commande
Désignation de type du produit | RK-T-21-1ST8-2
Référence d’article (n° de commande) | 103012429
EAN (European Article Number) | 4030661489957
eCl@ss number, version 12.0 | 27-37-14-04
eCl@ss number, version 11.0 | 27-37-14-04
Numéro eCl@ss, version 9.0 | 27-37-14-04
ETIM number, version 7.0 | EC000632
ETIM number, version 6.0 | EC000632
Homologations - Règlementations
Certificats | cULus
Caractéristiques globales
Règlementations | EN IEC 60947-5-1 EN IEC 60947-1
Conditions de montage (mécaniques) | au choix
Matériau de l&apos; élément d&apos;actionnement | Plastique
Matériau de l&apos;anneau frontal | Plastique
Matériau de la manchette d&apos;étanchéité | Silicone
Epaisseur du matériau du soufflet d&apos;étanchéité | 1,5 mm
Couleur de l&apos;anneau frontal | Noir
Couleur de la manchette | gris
Poids brut | 160 g
Données générales - Caractéristiques
Retour à la position zéro | Oui
Elément obturateur, supplémentaire | Oui
Applications extérieures | Oui
Tactile possible | Oui
Nombre de directions | 2
Nombre de positions de rappel | 2
Remarque (positions de rappel) | Position A, B
Nombre de raccordements mécaniques | 1
Données mécaniques
Durée de vie mécanique, min. | 1 000 000 manœuvres
Durée de vie mécanique, position de rappel (par position) | 500 000 manœuvres
Angle de commutation | 20 °
Force d&apos;actionnement, env. | 11 N
Fixation | Ecrou central SW41
Données mécaniques – technique de connexion
Connecteur de raccordement | Connecteur M12, 8 pôles
Données mécaniques - Dimensions
Profondeur de montage | 30 mm
Remarque (profondeur de montage) | Plus connecteur
Longueur de l&apos;actionneur | 85 mm
Mounting diameter | 22,3 mm
Epaisseur de la plaque frontale, min. | 1,5 mm
Epaisseur de la plaque frontale, max. | 6 mm
Diamètre d&apos;encastrement selon IEC/EN 60947-1 | 22.3 + 0.4 mm
Dimension d&apos;encastrement | 90 x 90 mm
Conditions ambiantes
Degré d&apos;étanchéité de l&apos;élément de contact | IP67
Degré d&apos;étanchéité de la plaque frontale | IP67 IP69
Ambient temperature | -40 ... +80 °C
Tenue aux chocs mécaniques | 30 g / 11 ms
Conditions ambiantes - Valeur d'isolation
Tension assignée d&apos;isolement | 30 V
Tension assignée de tenue aux chocs | 0,5 kV
Degré d&apos;encrassement selon VDE 0100 | 2
Données électriques
Courant permanent | 300 mA
Catégorie d&apos;utilisation DC-12 | 30 VDC
Catégorie d&apos;utilisation DC-12 | 0,3 A
Puissance commutable, max. | 7,2 W
Principe de commutation | Contacts Reed, fonctionnant sans contact
Fréquence de manœuvres | 1 200 /h
Schmersal Schweiz AG, Moosmattstraße 3, 8905 Arni
Les données et les valeurs ont été soigneusement vérifiées. Les illustrations peuvent être différentes de l'original. Vous trouverez d'avantage de caractéristiques techniques dans les manuels d’instructions. Sous réserve de modifications techniques et errata.
Généré le: 25.03.2025 08:38