## Worksheet
AZM400Z-ST2-2P2P-BOW-E
| Codage individuel par technologie RFID 2 Connecteur M12, 8- et 5-pôles Surveillance de l’électro-aimant 2 Sorties diagnostiques Avec trous de fixation pour le montage du câble Bowden Déverrouillage manuel électrique avec tension auxiliaire Système bistable à commande par moteur | Force de retenue 10.000 N Déverrouillage contre une force transversale jusqu'à 300 N possible PL e / Cat. 4 / SIL 3 pour la fonction de verrouillage et de retenue Commande à deux canaux de la fonction d’interverrouillage Fonctionnement aux sorties à commutation p et n Grand jeu de l’actionneur
Exemple de commande
Désignation de type du produit | AZM400Z-ST2-2P2P-BOW-E
Référence d’article (n° de commande) | 103015312
EAN (European Article Number) | 4030661503998
eCl@ss number, version 12.0 | 27-27-26-03
eCl@ss number, version 11.0 | 27-27-26-03
Numéro eCl@ss, version 9.0 | 27-27-26-03
ETIM number, version 7.0 | EC002593
ETIM number, version 6.0 | EC002593
Homologations - Règlementations
Certificats | TÜV cULus FCC IC UKCA ANATEL
Caractéristiques globales
Règlementations | EN ISO 13849-1 EN ISO 14119 EN IEC 60947-5-3 EN IEC 61508
Information générale | Codage universel
Codage selon EN ISO 14119 | faible
Mode d’action | Champ magnétique RFID
Frequency band RFID | 125 kHz
Transmitter output RFID, maximum | -6 dB/m
Matériau du boîtier | alliage léger,injecté
Temps de réaction de l&apos;actionneur, max. | 100 ms
Poids brut | 860 g
Données générales - Caractéristiques
Surveillance de l’interverrouillage | Oui
Déverrouillage manuel électronique | Oui
Détection des courts-circuits | Oui
Détection des courts-circuits transversaux | Oui
Trous de fixation pour le montage du câble Bowden | Oui
Fonctions de sécurité | Oui
Afficheur intégré, état | Oui
Nombre de signaux diagnostiques | 2
Nombre de contacts de sécurité | 2
Classification
Normes de référence | EN ISO 13849-1 EN IEC 61508
Classification de sécurité - Fonction d&apos; interverrouillage
Performance Level, jusqu&apos;à | e
Catégorie | 4
Valeur PFH | 1,00 x 10⁻⁹ /h
Valeur PFD | 9,00 x 10⁻⁵
Safety Integrity Level (SIL), adapté pour | 3
Durée d&apos;utilisation | 20 année(s)
Classification de sécurité - Fonction de verrouillage
Performance Level, jusqu&apos;à | e
Catégorie | 4
Valeur PFH | 1,80 x 10⁻⁹ /h
Valeur PFD | 1,60 x 10⁻⁴
Safety Integrity Level (SIL), adapté pour | 3
Durée d&apos;utilisation | 20 année(s)
Données mécaniques
Principe de verrouillage | bistable
Durée de vie mécanique, min. | 1 000 000 manœuvres
Remarque (durée de vie mécanique) | Dont avec force transversale Fquer = 100 N: 100.000 manoeuvres
Allowed distance interlock to actuator, minimum | 1 mm
Allowed distance interlock to actuator, maximum | 7 mm
Angular misalignment between solenoid interlock and actuator, maximum | 2 °
Distance minimale entre les appareils | 30 mm
Force de retenue conforme à la norme EN ISO 14119 | 10 000 N
Force de retenue, max. | 13 000 N
Force transversale lors du retour du pêne, maximale (contre le protecteur tendu) | 300 N
Remarque (force latérale lors du retour du pêne) | Non applicable pour déverrouillage de secours, par câble Bowden et manuel
Exécution des vis de fixation | 2x M6
Note (Type of the fixing screws) | Property class min. 10.9
Couple de serrage des vis | 8 Nm
Couple de serrage des vis de fixation du câble Bowden | 1,2 Nm
Données mécaniques – technique de connexion
Connecteur de raccordement | 2 connector M12, 8 and 5 pin., both A-coded
Données mécaniques - Dimensions
Longueur du capteur | 46,7 mm
Largeur du capteur | 77,8 mm
Hauteur du capteur | 156,7 mm
Conditions ambiantes
Etanchéité | IP66 IP67
Note | Protection class remains with correctly installed bowden cable release
Ambient temperature | -20 ... +55 °C
Storage and transport temperature | -40 ... +85 °C
Humidité relative, max. | 93 %
Remarque (humidité relative) | sans condensation non givrant
Tenue aux vibrations selon EN 60068-2-6 | 10 … 150 Hz, amplitude 0,35 mm
Tenue aux chocs mécaniques | 30 g / 11 ms
Degré de protection | III
Hauteur d&apos;installation autorisée au-dessus de NN, maximum | 2 000 m
Conditions ambiantes - Valeur d'isolation
Tension assignée d&apos;isolement | 32 VDC
Tension assignée de tenue aux chocs | 0,8 kV
Catégorie de surtension | III
Degré d&apos;encrassement selon VDE 0100 | 3
Données électriques
Operating voltage | 24 VDC -15 % / +10 %
Auxiliary power supply Uhe | 24 VDC -15 % / +10 % (UPS / uninterruptable power supply)
Courant hors charge électrique, maximum | 100 mA
Operating current while bolt movement, peak | 600 mA / 100 ms
Rated operating voltage | 24 VDC
Courant de court-circuit nominal selon EN 60947-5-1 | 100 A
External wire and device fuse rating | 2 A gG
Temporisation à la mise sous tension, maximum | 1 500 ms
Fréquence de commutation, max. | 0,3 Hz
Cycle de fermeture/d’ouverture, min. | 3
Temps de cycle moyen min. (en cas de fonctionnement continu) | 20 s
Utilisation category DC-12 | 24 VDC / 0,05 A
Fusible recommandé, max. | 2 A
Données électriques - entrées de commande de la fonction de verrouillage
Description, entrées de commande | E1 und E2 (p-schaltend), E3 (n-schaltend)
Seuils de commutation pour entrées de commande | −3 V … 5 V (Low) 15 V … 30 V (High)
Classification ZVEI CB24I, creux | C0
Classification ZVEI CB24I, source | C1 C2 C3
Current consumption at 24V, minimum | 5 mA
Current consumption at 24V, maximum | 10 mA
Temps différentiel autorisé (signal d’entrée), max. | 10 s
Test pulse interval, maximum | 40 ms
Test pulse duration, maximum | 5 ms
Permissible residual drive current | 1,5 mA
Données électriques - Sorties de sécurité
Description, sorties de sécurité | Y1 et Y2
Mise en œuvre | protégé contre les courts-circuits, commutation P
Chute de tension Ud, max. | 2 V
Courant restant | 0,5 mA
Tension, catégorie d&apos;utilisation DC-12 | 24 VDC
Courant, catégorie d&apos;utilisation DC-12 | 0,25 A
Tension, catégorie d&apos;utilisation DC-13 | 24 VDC
Courant, catégorie d&apos;utilisation DC-13 | 0,25 A
Test pulse interval, typical | 1000 ms
Test pulse duration, maximum | 0,5 ms
Classification ZVEI CB24I, source | C2
Classification ZVEI CB24I, creux | C1 C2
Données électriques - Sortie diagnostique &quot;OUT&quot;
Description, sorties diagnostiques | OUT1 / OUT2
Mise en œuvre | protégé contre les courts-circuits, commutation P
Chute de tension Ud, max. | 2 V
Tension, catégorie d&apos;utilisation DC-12 | 24 VDC
Courant, catégorie d&apos;utilisation DC-12 | 0,05 A
Tension, catégorie d&apos;utilisation DC-13 | 24 VDC
Courant, catégorie d&apos;utilisation DC-13 | 0,05 A
remarque | Les sorties diagnostiques sont des sorties non sécuritaires!
Indication d&apos;état par
Remarque (indicateurs d'état à LED) | Etat de fonctionnement: LED jaune Erreur défaut fonctionnel: LED rouge Tension d'alimentation UB: LED verte
Affectation des broches
Connecteur | Connector 1
Broche 1 | OUT2 Sortie diagnostic "OUT" 2
Broche 2 | E1 Entrée de commande 1
Broche 3 | n.c.
Broche 4 | Y1 Sortie de sécurité 1
Broche 5 | OUT1 Sortie diagnostic "OUT" 1
Broche 6 | E3 Entrée de commande 3
Broche 7 | Y2 Sortie de sécurité 2
Broche 8 | E2 Entrée de commande 2
Connecteur | Connector 2
Broche 1 | A1 Tension d'alimentation UB
Broche 2 | H2 GND
Broche 3 | A2 GND
Broche 4 | H1 Tension auxiliaire Uhe
Broche 5 | FE (terre fonctionnelle)
Inclus dans la livraison
Inclus dans la livraison | The actuator and the Bowden cable are not included in delivery. Remarque: Les modèles AZM400Z-...-BOW peuvent être utilisés uniquement avec le déverrouillage par câble Bowden ACC-AZM400-BOW-.M-.M, disponible comme accessoire. L'utilisation en l'absence du déverrouillage par câble Bowden n'est pas autorisée.
Accessoires
Recommandation (actionneur) | AZM400-B1
Schmersal Schweiz AG, Moosmattstraße 3, 8905 Arni
Les données et les valeurs ont été soigneusement vérifiées. Les illustrations peuvent être différentes de l'original. Vous trouverez d'avantage de caractéristiques techniques dans les manuels d’instructions. Sous réserve de modifications techniques et errata.
Généré le: 05.01.2025 09:00