## Worksheet
AZM300B-I2-ST-1P2P
| Codage individuel pour apprentissage multiple avec technologie RFID Codage ELEVE selon ISO 14119 Connecteur M12, 8 pôles Ouverture sous tension Surveillance de l’actionneur Sortie diagnostic "OUT" conception hygiénique Etanchéité IP69K convient pour montage aux profilés | Boîtier plastique Protection antifraude en fonction des besoins par la technologie RFID 3 sens d'actionnement différents Forme compacte 3 LED indiquant les états de fonctionnement Convient pour protecteurs pivotants et coulissants Câblage en série déverrouillage manuel
Exemple de commande
Désignation de type du produit | AZM300B-I2-ST-1P2P
Référence d’article (n° de commande) | 103001415
EAN (European Article Number) | 4030661425832
eCl@ss number, version 12.0 | 27-27-26-03
eCl@ss number, version 11.0 | 27-27-26-03
Numéro eCl@ss, version 9.0 | 27-27-26-03
ETIM number, version 7.0 | EC002593
ETIM number, version 6.0 | EC002593
Homologations - Règlementations
Certificats | TÜV cULus ECOLAB FCC IC UKCA ANATEL
Caractéristiques globales
Règlementations | EN ISO 13849-1 EN ISO 14119 EN IEC 60947-5-3 EN IEC 61508
Information générale | Codage individuel pour apprentissage multiple
Codage selon EN ISO 14119 | haut
Mode d’action | RFID
Frequency band RFID | 125 kHz
Transmitter output RFID, maximum | -6 dB/m
Matériau du boîtier | Plastique, thermoplastique renforcé de fibres de verre
Durée du risque, max. | 200 ms
Temps de réaction de l&apos;actionneur, max. | 100 ms
Temps de réponse des sorties de sécurité en cas de coupure par les entrées de sécurité, maximum | 1,5 ms
Poids brut | 550 g
Données générales - Caractéristiques
Ouverture sous tension | Oui
Surveillance de l’actionneur | Oui
Maintien | Oui
déverrouillage manuel | Oui
Détection des courts-circuits | Oui
Détection des courts-circuits transversaux | Oui
Connexion en série | Oui
Fonctions de sécurité | Oui
Afficheur intégré, état | Oui
Nombre de directions d&apos;approche | 3
Nombre de sorties de sécurité numériques | 2
Classification
Normes de référence | EN ISO 13849-1 EN IEC 61508
Classification de sécurité - Fonction d&apos; interverrouillage
Performance Level, jusqu&apos;à | e
Catégorie | 4
Valeur PFH | 5,20 x 10⁻¹⁰ /h
Valeur PFD | 4,50 x 10⁻⁵
Safety Integrity Level (SIL), adapté pour | 3
Durée d&apos;utilisation | 20 année(s)
Données mécaniques
Durée de vie mécanique, min. | 1 000 000 manœuvres
Remarque (durée de vie mécanique) | Si utilisé comme butée de porte: > 50.000 manoeuvres (pour protecteurs ≤ 5 kg et vitesse d&apos;attaque ≤ 0,5 m/s)
Angular misalignment between solenoid interlock and actuator, maximum | 2 °
Force de retenue conforme à la norme EN ISO 14119 | 1 150 N
Force de retenue, max. | 1 500 N
Latching force, adjustable, position 1 | 25 N
Latching force, adjustable, position 2 | 50 N
Exécution des vis de fixation | 2x M6
Tightening torque of the fixing screws, minimum | 6 Nm
Couple de serrage pour les vis de fixation, max. | 7 Nm
Mechanical data - Switching distances
Switch distance, typical | 2 mm
Intervalle de commutation protégé MARCHE | 1 mm
Intervalle de commutation protégé ARRET | 20 mm
Note (switching distance) | All switching distances in accordance EN IEC 60947-5-3
Données mécaniques – technique de connexion
Length of sensor chain, maximum | 200 m
Note (length of the sensor chain) | Cable length and cross-section change the voltage drop dependiing on the output current
Note (series-wiring) | Unlimited number of devices, oberserve external line fusing, max. 31 devices in case of serial diagnostic SD
Connecteur de raccordement | Connecteur M12, 8 pôles, codage A
Données mécaniques - Dimensions
Longueur du capteur | 120 mm
Largeur du capteur | 87,5 mm
Hauteur du capteur | 35 mm
Conditions ambiantes
Etanchéité | IP66 IP67 IP69
Ambient temperature | +0 ... +60 °C
Storage and transport temperature | -10 ... +90 °C
Humidité relative, max. | 93 %
Remarque (humidité relative) | sans condensation non givrant
Tenue aux vibrations selon EN 60068-2-6 | 10 … 150 Hz, amplitude 0,35 mm
Tenue aux chocs mécaniques | 30 g / 11 ms
Degré de protection | III
Hauteur d&apos;installation autorisée au-dessus de NN, maximum | 2 000 m
Conditions ambiantes - Valeur d'isolation
Tension assignée d&apos;isolement | 32 VDC
Tension assignée de tenue aux chocs | 0,8 kV
Catégorie de surtension | III
Degré d&apos;encrassement selon IEC/EN 60664-1 | 3
Données électriques
Operating voltage | 24 VDC -15 % / +10 %
Courant hors charge électrique, maximum | 100 mA
Current consumption with magnet ON, average | 200 mA
Current consumption with magnet ON, peak | 350 mA / 200 ms
Rated operating voltage | 24 VDC
Courant permanent | 800 mA
Courant de court-circuit nominal selon EN 60947-5-1 | 100 A
External wire and device fuse rating | 2 A gG
Temporisation à la mise sous tension, maximum | 5 000 ms
Fréquence de commutation, max. | 0,5 Hz
Utilisation category DC-12 | 24 VDC / 0,05 A
Fusible recommandé, max. | 2 A
Données électriques - Commande de l&apos;électroaimant IN
Description, commande de l'électro-aimant | IN
Seuils de commutation des entrées magnétiques | -3 V … 5 V (Low) 15 V … 30 V (High)
Consommation électrique de la commande de la bobine à 24V | 10 mA
Magnet switch-on time | 100 %
Test pulse duration, maximum | 5 ms
Test pulse interval, minimum | 40 ms
Classification ZVEI CB24I, creux | C0
Classification ZVEI CB24I, source | C1 C2 C3
Données électriques - Entrées de sécurité tout-ou-rien
Description, entrées de sécurité | X1 and X2
Seuils de commutation des entrées de sécurité | −3 V … 5 V (Low) 15 V … 30 V (High)
Consommation électrique des entrées de sécurité à 24V | 5 mA
Test pulse duration, maximum | 1 ms
Test pulse interval, minimum | 100 ms
Classification ZVEI CB24I, creux | C1
Classification ZVEI CB24I, source | C1 C2 C3
Données électriques - Sorties de sécurité
Description, sorties de sécurité | Y1 et Y2
Mise en œuvre | protégé contre les courts-circuits, commutation P
Chute de tension Ud, max. | 2 V
Courant restant | 0,5 mA
Tension, catégorie d&apos;utilisation DC-12 | 24 VDC
Courant, catégorie d&apos;utilisation DC-12 | 0,25 A
Tension, catégorie d&apos;utilisation DC-13 | 24 VDC
Courant, catégorie d&apos;utilisation DC-13 | 0,25 A
Test pulse interval, typical | 1000 ms
Test pulse duration, maximum | 0,5 ms
Classification ZVEI CB24I, source | C2
Classification ZVEI CB24I, creux | C1 C2
Données électriques - Sortie diagnostique &quot;OUT&quot;
Description, sorties diagnostiques | OUT
Mise en œuvre | protégé contre les courts-circuits, commutation P
Chute de tension Ud, max. | 2 V
Tension, catégorie d&apos;utilisation DC-12 | 24 VDC
Courant, catégorie d&apos;utilisation DC-12 | 0,05 A
Tension, catégorie d&apos;utilisation DC-13 | 24 VDC
Courant, catégorie d&apos;utilisation DC-13 | 0,05 A
Indication d&apos;état par
Remarque (indicateurs d'état à LED) | Etat de fonctionnement: LED jaune Erreur défaut fonctionnel: LED rouge Tension d'alimentation UB: LED verte
Affectation des broches
Broche 1 | A1 Tension d'alimentation UB
Broche 2 | X1 Entrée de sécurité 1
Broche 3 | A2 GND
Broche 4 | Y1 Sortie de sécurité 1
Broche 5 | OUT Sortie diagnostic "OUT"
Broche 6 | X2 Entrée de sécurité 2
Broche 7 | Y2 Sortie de sécurité 2
Broche 8 | IN Electro-aimant
Inclus dans la livraison
Inclus dans la livraison | Actuator must be ordered separately.
Accessoires
Recommandation (actionneur) | AZ/AZM300-B1
Remarque
Remarque (en général) | Pour les portes affleurant l’encadrement de la porte, la plaque de montage MP-AZ/AZM300+-1 (disponible en option) peut être utilisée. Pour les portes en verre et en Makrolon, le kit de montage MS-AZ/AZM300-B1-1 (disponible en option) peut être utilisé. Le protecteur déverrouillé peut être verrouillé à nouveau tant que l'actionneur reste inséré dans interverrouillage de sécurité Les sorties de sécurité étant activées de nouveau, le protecteur ne doit pas être ouvert.
Schmersal Schweiz AG, Moosmattstraße 3, 8905 Arni
Les données et les valeurs ont été soigneusement vérifiées. Les illustrations peuvent être différentes de l'original. Vous trouverez d'avantage de caractéristiques techniques dans les manuels d’instructions. Sous réserve de modifications techniques et errata.
Généré le: 12.04.2025 07:58