## Worksheet
BNS 260-02ZG-ST-L-2750
| Boîtier plastique forme compacte Installation invisible possible 26 mm x 36 mm x 13 mm | Durée de vie élevée pas d"usure mécanique Permet un jeu mécanique Insensible à l'encrassement
Exemple de commande
Désignation de type du produit | BNS 260-02ZG-ST-L-2750
Référence d’article (n° de commande) | 103027188
EAN (European Article Number) | 4030661519586
eCl@ss number, version 12.0 | 27-27-44-01
eCl@ss number, version 11.0 | 27-27-24-02
Numéro eCl@ss, version 9.0 | 27-27-24-02
ETIM number, version 7.0 | EC002544
ETIM number, version 6.0 | EC002544
Homologations - Règlementations
Certificats | cULus
Caractéristiques globales
Règlementations | BG-GS-ET-14 EN IEC 60947-5-3
Codage selon EN ISO 14119 | faible
Mode d’action | magnétique
Conditions de montage (mécaniques) | quasiment bord à bord
Matériau du boîtier | Plastique, thermoplastique renforcé de fibres de verre
Poids brut | 15 g
Données générales - Caractéristiques
Codage | Oui
Afficheur intégré, état | Oui
Nombre de contacts NF | 2
Nombre de contacts de sécurité | 2
Classification
Normes de référence | EN ISO 13849-1
Durée d&apos;utilisation | 20 année(s)
Classification de sécurité - Sorties de sécurité
B10D contact NF | 25 000 000 manœuvres
Valeur B10D, contact NC/NO | 25 000 000 manœuvres
Données mécaniques
Actionneur | Aimant
Direction de mouvement | Frontale par rapport à la face active
Données mécaniques - Distances de commutation selon EN IEC 60947-5-3
Remarque (distance de commutation Sn) | Décalage axial, un désalignement horizontal et vertical est toléré entre le capteur de sécurité et l'actionneur. Le désalignement dépend de la distance entre le capteur et l'actionneur. Le capteur est activé dans la limite de tolérance.
Intervalle de commutation protégé MARCHE | 8 mm
Intervalle de commutation protégé ARRET | 18 mm
Données mécaniques – technique de connexion
Connecteur de raccordement | Connecteur M8, 4 pôles, codage A
Couple de serrage du raccord électrique | 0,3 Nm
Données mécaniques - Dimensions
Longueur du capteur | 13 mm
Largeur du capteur | 26 mm
Hauteur du capteur | 36 mm
Conditions ambiantes
Etanchéité | IP67
Ambient temperature | -25 ... +70 °C
Storage and transport temperature | -25 ... +70 °C
Tenue aux vibrations selon EN 60068-2-6 | 10…55 Hz, amplitude 1 mm
Tenue aux chocs mécaniques | 30 g / 11 ms
Conditions ambiantes - Valeur d'isolation
Tension assignée d&apos;isolement | 75 VDC
Tension assignée de tenue aux chocs | 0,8 kV
Données électriques
Courant de court-circuit nominal selon EN 60947-5-1 | 100 A
Courant commutable, max. | 0,01 A
Puissance commutable, max. | 0,24 W
Elément de commutation | 2 contacts NF
Fréquence de commutation, max. | 5 Hz
Indication d&apos;état par
Remarque (afficheur intégré, état) | La LED s'allume quand la porte est fermée.
Inclus dans la livraison
Inclus dans la livraison | Actuator must be ordered separately.
Accessoires
Recommandation (actionneur) | BPS 260
Recommandation dispositif de commutation de sécurité | SRB-E-301ST SRB-E-201LC
Remarque
Remarque (en général) | Symboles des contacts, protecteur fermé. La configuration des contacts pour les versions avec ou sans LED est identique.
Exemple de câblage
Remarque (exemple de câblage) | Les contacts S11-S12 et S21-S22 doivent être intégrés dans le circuit de sécurité.
Schmersal Schweiz AG, Moosmattstraße 3, 8905 Arni
Les données et les valeurs ont été soigneusement vérifiées. Les illustrations peuvent être différentes de l'original. Vous trouverez d'avantage de caractéristiques techniques dans les manuels d’instructions. Sous réserve de modifications techniques et errata.
Généré le: 28.01.2025 05:05