## Worksheet
AV 415-04ZPKFE-2320 230 VAC
Déverrouillage manuel par clef trois pans M5 côté couvercle Boîtier métallique Protection contre les défauts de fermeture pour portes à 1 battants pour ascenseurs de chantier
Exemple de commande
Note (disponibilité) | Plus disponible!
Désignation de type du produit | AV 415-04ZPKFE-2320 230 VAC
Référence d’article (n° de commande) | 101173634
EAN (European Article Number) | 4030661302836
eCl@ss number, version 12.0 | 27-27-26-03
eCl@ss number, version 11.0 | 27-27-26-03
Numéro eCl@ss, version 9.0 | 27-27-26-03
ETIM number, version 7.0 | EC002593
ETIM number, version 6.0 | EC002593
Information supplémentaire (données de commande) | Remarque: Les actionneurs ne sont pas compris dans la livraison des interrupteurs.
Caractéristiques globales
Règlementations | BG-GS-ET-19 DIN VDE 0660-200 EN 81 EN ISO 14119 EN IEC 60947-5-1
Mode d’action | électromécanique
Matériau du boîtier | Aluminium
Matériau du revêtement du boîtier | laquée
Matériau du pêne de verrouillage | Clé métal zingué / Aluminium
Poids brut | 1 005 g
Données générales - Caractéristiques
déverrouillage manuel | Oui
Avec protection contre les défauts de fermeture | Oui
Fonctions de sécurité | Oui
Nombre de battants de porte | 1
Nombre de contacts de sécurité | 4
Données mécaniques
Durée de vie mécanique, min. | 1 000 000 manœuvres
Force de retenue | 3 500 N
course d&apos;ouverture forcée | 5 mm
Force d&apos;ouverture forcée, min. | 15 N
Vitesse d&apos;attaque, max. | 0,2 m/s
Fixation | Trous de fixation à l&apos;intérieur
Données mécaniques – technique de connexion
Connecteur de raccordement | Raccord fileté M20 x 1.5
Section du câble, max. | 2,5 mm²
Remarque (section du câble) | Toutes les indications relatives à la section du câble sont embouts compris.
Données mécaniques - Dimensions
Largeur | 130 mm
Hauteur | 100 mm
Profondeur | 7,5 mm
Conditions ambiantes
Etanchéité | IP67
Ambient temperature | -25 ... +50 °C
Conditions ambiantes - Valeur d'isolation
Tension assignée d&apos;isolement | 250 VAC
Tension assignée de tenue aux chocs | 4 kV
Données électriques
Courant nominal thermique | 6 A
Tension assignée d&apos;alimentation | 230 VAC
Catégorie d&apos;utilisation: AC-15 | 250 VAC
Catégorie d&apos;utilisation: AC-15 | 2 A
Catégorie d&apos;utilisation DC-13 | 24 VDC
Catégorie d&apos;utilisation DC-13 | 1 A
Consommation électrique, max. | 10 W
Elément de commutation | Contact de rupture
Principe de commutation | contacts à action dépendante
Matériau des contacts, électriques | Argent
Remarque
Remarque (déverrouillage manuel) | avec clé triangulaire côté couvercle
Schmersal Schweiz AG, Moosmattstraße 3, 8905 Arni
Les données et les valeurs ont été soigneusement vérifiées. Les illustrations peuvent être différentes de l'original. Vous trouverez d'avantage de caractéristiques techniques dans les manuels d’instructions. Sous réserve de modifications techniques et errata.
Généré le: 02.12.2024 21:39