## Worksheet
TV8S 355-02Z-M20
3 Entrée de câble M 20 x 1.5 Boîtier métallique Excellente résistance à l"essence et à l"huile Actionneur réglable de 4 x 90° 66,7 mm x 107 mm x 65,3 mm Axe orientable de 360°
Exemple de commande
Désignation de type du produit | TV8S 355-02Z-M20
Référence d’article (n° de commande) | 101153122
EAN (European Article Number) | 4030661168081
eCl@ss number, version 12.0 | 27-27-06-09
eCl@ss number, version 11.0 | 27-27-06-09
Numéro eCl@ss, version 9.0 | 27-27-06-09
ETIM number, version 7.0 | EC002591
ETIM number, version 6.0 | EC002591
Homologations - Règlementations
Certificats | cULus CCC
Caractéristiques globales
Matériau du boîtier | alliage léger,injecté
Matériau du revêtement du boîtier | laquée
Poids brut | 315 g
Données générales - Caractéristiques
Nombre de contacts de sécurité | 2
Classification
Normes de référence | BG-GS-ET-15 EN ISO 13849-1 EN IEC 60947-5-1
Durée d&apos;utilisation | 20 année(s)
Classification de sécurité - Sorties de sécurité
B10D contact NF | 20 000 000 manœuvres
Données mécaniques
Actionneur | Autres
Durée de vie mécanique, min. | 1 000 000 manœuvres
Angle pour ouverture forcée | 7 °
Trou de fixation pour l&apos;arbre | 8 mm
Couple pour ouverture forcée | 0,6 Nm
Données mécaniques – technique de connexion
Connecteur de raccordement | Raccord fileté M20 x 1.5
Section du câble, min. | 0,75 mm²
Section du câble, max. | 2,5 mm²
Remarque (section du câble) | Toutes les indications relatives à la section du câble sont embouts compris.
Données mécaniques - Connecteur côté B
Connecteur | connecteur femelle
Données mécaniques - Dimensions
Longueur du capteur | 65,3 mm
Largeur du capteur | 66,7 mm
Hauteur du capteur | 107 mm
Conditions ambiantes
Etanchéité | IP67
Ambient temperature | -25 ... +70 °C
Conditions ambiantes - Valeur d'isolation
Tension assignée d&apos;isolement | 500 V
Tension assignée de tenue aux chocs | 6 kV
Données électriques
Courant nominal thermique | 10 A
Catégorie d&apos;utilisation: AC-15 | 230 VAC
Catégorie d&apos;utilisation: AC-15 | 4 A
Catégorie d&apos;utilisation DC-13 | 24 VDC
Catégorie d&apos;utilisation DC-13 | 4 A
Elément de commutation | Contact de rupture
Principe de commutation | contacts à action dépendante
Fréquence de manœuvres | 1 000 /h
Matériau des contacts, électriques | Argent
Remarque
Remarque (en général) | 8 plans d'actionnement sont possibles en retournant la tête de 4 x 90°. Utiliser un tournevis Torx T10. La tête d'actionnement ne se sépare pas après démontage des vis, par conséquent l'interrupteur ne peut pas être fraudé. Facilités de réglage: Vis pointeau pour fixer, axe prépercé pour goupillage Accouplement à double cardan pour compenser tout défaut d'alignement (seulement pour trou d'axe 10 mm)
Schmersal Schweiz AG, Moosmattstraße 3, 8905 Arni
Les données et les valeurs ont été soigneusement vérifiées. Les illustrations peuvent être différentes de l'original. Vous trouverez d'avantage de caractéristiques techniques dans les manuels d’instructions. Sous réserve de modifications techniques et errata.
Généré le: 18.01.2025 17:10